## Ресурсная смета 14 граф
СОГЛАСОВАНО: | [9 empty] | УТВЕРЖДАЮ:
Главный управляющий директор ООО "Волжские коммунальные системы"
_______________П.В. Едигарев
" _____ " ________________ 2019 г. | [9 empty] | "______ " _______________2019 г.
(наименование стройки)
ЛОКАЛЬНЫЙ РЕСУРСНЫЙ СМЕТНЫЙ РАСЧЕТ № РС-056-2019 (1/2)
(локальная смета)
Строительство участка сети водопровода Ду500мм от КП-8 по ул. Л.Толстого до Уг-7 на пересечении ул. Л.Толстого и ул. Герцена в Центральном районе г.Тольятти. (2–я очередь 1-го этапа)
(наименование работ и затрат, наименование объекта)
Основание: проект 325-Ц-2015-3-НВ
|  | Сметная стоимость строительных работ _______________________________________________________________________________________________ |  |  | ___________________________6548,214 |  | тыс. руб.
|  | Средства на оплату труда _______________________________________________________________________________________________ |  |  | ___________________________268,501 |  | тыс. руб.
|  | Сметная трудоемкость _______________________________________________________________________________________________ |  |  | _______________________________________________________________________________________________720,4295 |  | чел.час
Составлен(а) в текущих (прогнозных) ценах по состоянию на июнь 2019 года
№ пп | Обоснование | Наименование | Ед. изм. | Кол. |  | Сметная стоимость в текущих (прогнозных) ценах, руб. | [5 empty] | Т/з осн. раб. | Т/з мех.
|  |  |  | на ед. | всего | на ед. | общая | В том числе
[8 empty] | Осн.З/п | Эк.Маш. | З/пМех | Мат
1 | 2 | 3 | 4 | 5 | 6 | 7 | 8 | 9 | 10 | 11 | 12 | 13 | 14
Раздел 1. Демонтажные работы
1 | ТЕР22-04-001-01 Приказ Минстроя России от 12.11.14 №703/пр | Демонтаж: Устройство круглых колодцев из сборного железобетона в грунтах: сухих (ВК-7а, диаметром 1,5м) (Табл.2, п.1 Демонтаж (разборка) сборных бетонных и железобетонных строительных конструкций ОЗП=0,8; ЭМ=0,8 к расх.; ЗПМ=0,8; МАТ=0 к расх.; ТЗ=0,8; ТЗМ=0,8; Прил.3, Табл.1, п.5 Производство работ осуществляется в стесненных условиях застроенной части населенных пунктов. ОЗП=1,15; ЭМ=1,15 к расх.; ЗПМ=1,15; ТЗ=1,15; ТЗМ=1,15) | 10 м3 железобетонных и бетонных конструкций колодца |  | 0,19 1,9 / 10 | 53129.36 | 10095 | 3926 | 6169 | 1558 |  | 18.5812 | 3.6306
|  | Затраты труда рабочих (ср 3,2) | чел.-ч | 97.796 | 18.5812 | 211.27 | 3925.65 | 3925.65
|  | Затраты труда машинистов | чел.-ч | 19.1084 | 3.6306
| 1. 021141 | Краны на автомобильном ходу при работе на других видах строительства 10 т | маш.час | 18.7312 | 3.5589 | 1309.07 | 4658.85 |  | 4658.85 | 1159.81
| 2. 030101 | Автопогрузчики 5 т | маш.час | 0.23 | 0.0437 | 888.15 | 38.81 |  | 38.81 | 10.61
| 3. 040102 | Электростанции передвижные 4 кВт | маш.час | 0.1472 | 0.028 | 430.48 | 12.05 |  | 12.05 | 7.83
| 4. 331103 | Трамбовки электрические | маш.час | 0.2944 | 0.0559 | 70.68 | 3.95 |  | 3.95
| 5. 400001 | Автомобили бортовые, грузоподъемность до 5 т | маш.час | 7.1484 | 1.3582 | 1071.44 | 1455.23 |  | 1455.23 | 380.04
| 6. 101-1805 | Гвозди строительные | т |  |  | 55980.77
Н | 7. 101-9058 | Люки чугунные | шт.
| 8. 102-0025 | Бруски обрезные хвойных пород длиной 4-6,5 м, шириной 75-150 мм, толщиной 40-75 мм, III сорта | м3 |  |  | 5433.08
Н | 9. 201-0755 | Отдельные конструктивные элементы зданий и сооружений с преобладанием горячекатаных профилей, средняя масса сборочной единицы до 0,1 т | т |  |  | 58158.32
| 10. 203-0512 | Щиты из досок толщиной 40 мм | м2 |  |  | 660.48
| 11. 204-0100 | Горячекатаная арматурная сталь класса А-I, А-II, А-III | т |  |  | 38165.82
| 12. 401-0003 | Бетон тяжелый, класс В7,5 (М100) | м3 |  |  | 2975.02
| 13. 402-0002 | Раствор готовый кладочный цементный марки 50 | м3 |  |  | 2686.41
| 14. 403-0118 | Кольца для колодцев сборные железобетонные диаметром 700 мм | м |  |  | 3417.49
| 15. 403-0120 | Кольца для колодцев сборные железобетонные диаметром 1500 мм | м |  |  | 6044.93
| 16. 403-3120 | Плиты железобетонные покрытий, перекрытий и днищ | м3 |  |  | 22453.04
| 17. 405-0253 | Известь строительная негашеная комовая, сорт I | т |  |  | 4848.96
| 18. 408-0023 | Щебень из природного камня для строительных работ марка 400, фракция 20-40 мм | м3 |  |  | 874.81
| 19. 411-0001 | Вода | м3 |  |  | 25.74
2 | ТЕР22-01-021-06 Приказ Минстроя России от 12.11.14 №703/пр | Демонтаж: Укладка трубопроводов из полиэтиленовых труб диаметром: 200 мм (Приказ от 29.12.2016 № 1028/пр Табл.2, п.5 Демонтаж (разборка) сетей инженерно-технического обеспечения ОЗП=0,6; ЭМ=0,6 к расх.; ЗПМ=0,6; МАТ=0 к расх.; ТЗ=0,6; ТЗМ=0,6; Прил.3, Табл.1, п.5 Производство работ осуществляется в стесненных условиях застроенной части населенных пунктов. ОЗП=1,15; ЭМ=1,15 к расх.; ЗПМ=1,15; ТЗ=1,15; ТЗМ=1,15) | 1 км трубопровода |  | 0,004 4/1000 | 97181.85 | 389 | 203 | 186 | 51 |  | 0.9157 | 0.1549
|  | Затраты труда рабочих (ср 3,6) | чел.-ч | 228.9144 | 0.9157 | 221.87 | 203.17 | 203.17
|  | Затраты труда машинистов | чел.-ч | 38.7159 | 0.1549
| 1. 021141 | Краны на автомобильном ходу при работе на других видах строительства 10 т | маш.час | 0.7797 | 0.0031 | 1309.07 | 4.06 |  | 4.06 | 1.01
| 2. 040102 | Электростанции передвижные 4 кВт | маш.час | 2.4012 | 0.0096 | 430.48 | 4.13 |  | 4.13 | 2.69
| 3. 042901 | Установки для гидравлических испытаний трубопроводов, давление нагнетания низкое 0,1 МПа (1 кгс/см2), высокое 10 МПа (100 кгс/см2) при работе от передвижных электростанций | маш.час | 20.7 | 0.0828 | 271.64 | 22.49 |  | 22.49
| 4. 081600 | Агрегаты для сварки полиэтиленовых труб | маш.час | 35.535 | 0.1421 | 1054.13 | 149.79 |  | 149.79 | 46.31
| 5. 400001 | Автомобили бортовые, грузоподъемность до 5 т | маш.час | 1.173 | 0.0047 | 1071.44 | 5.04 |  | 5.04 | 1.32
| 6. 101-1742 | Толь с крупнозернистой посыпкой гидроизоляционный марки ТГ-350 | м2 |  |  | 30
| 7. 411-0001 | Вода | м3 |  |  | 25.74
| 8. 507-0600 | Трубы напорные из полиэтилена низкого давления среднего типа, наружным диаметром 200 мм | 10 м |  |  | 13157.62
3 | ТЕРр66-26-4 Приказ Минстроя России от 12.11.14 №703/пр | Демонтаж задвижек диаметром: до 200 мм (Прил.3, Табл.1, п.5 Производство работ осуществляется в стесненных условиях застроенной части населенных пунктов. ОЗП=1,15; ЭМ=1,15 к расх.; ЗПМ=1,15; ТЗ=1,15; ТЗМ=1,15) | 1 задвижка |  | 1 | 1268.13 | 1268 | 588 | 680 | 171 |  | 2.8175 | 0.4255
|  | Затраты труда рабочих (ср 3,1) | чел.-ч | 2.8175 | 2.8175 | 208.66 | 587.9 | 587.9
|  | Затраты труда машинистов | чел.-ч | 0.4255 | 0.4255
| 1. 021141 | Краны на автомобильном ходу при работе на других видах строительства 10 т | маш.час | 0.4255 | 0.4255 | 1309.07 | 557.01 |  | 557.01 | 138.67
| 2. 400001 | Автомобили бортовые, грузоподъемность до 5 т | маш.час | 0.115 | 0.115 | 1071.44 | 123.22 |  | 123.22 | 32.18
4 | ТЕР22-03-014-11 Приказ Минстроя России от 12.11.14 №703/пр | Демонтаж: Приварка фланцев к стальным трубопроводам диаметром: 500 мм (прим. - заглушка фланцевая) (Приказ от 29.12.2016 № 1028/пр Табл.2, п.5 Демонтаж (разборка) сетей инженерно-технического обеспечения ОЗП=0,6; ЭМ=0,6 к расх.; ЗПМ=0,6; МАТ=0 к расх.; ТЗ=0,6; ТЗМ=0,6; Прил.3, Табл.1, п.5 Производство работ осуществляется в стесненных условиях застроенной части населенных пунктов. ОЗП=1,15; ЭМ=1,15 к расх.; ЗПМ=1,15; ТЗ=1,15; ТЗМ=1,15) | 1 фланец |  | 1 | 5309.03 | 5309 | 695 | 4614 | 1137 |  | 2.5944 | 3.3465
|  | Затраты труда рабочих (ср 5) | чел.-ч | 2.5944 | 2.5944 | 267.91 | 695.07 | 695.07
|  | Затраты труда машинистов | чел.-ч | 3.3465 | 3.3465
| 1. 150202 | Агрегаты сварочные двухпостовые для ручной сварки на тракторе 79 кВт (108 л.с.) | маш.час | 1.5525 | 1.5525 | 1166.43 | 1810.88 |  | 1810.88 | 505.94
| 2. 150702 | Трубоукладчики для труб диаметром до 700 мм грузоподъемностью 12,5 т | маш.час | 1.794 | 1.794 | 1550.11 | 2780.9 |  | 2780.9 | 625.32
| 3. 400001 | Автомобили бортовые, грузоподъемность до 5 т | маш.час | 0.0207 | 0.0207 | 1071.44 | 22.18 |  | 22.18 | 5.79
| 4. 101-1513 | Электроды диаметром 4 мм Э42 | т |  |  | 130103.33
| 5. 507-1643 | Фланцы стальные плоские приварные из стали ВСт3сп2, ВСт3сп3, давлением 1,0 МПа (10 кгс/см2), диаметром 500 мм | шт. |  |  | 4707.22
5 | ТССЦпг01-01-01-043 Приказ Минстроя России от 12.11.14 №703/пр | Погрузочные работы при автомобильных перевозках: мусора строительного с погрузкой экскаваторами емкостью ковша до 0,5 м3 | 1 т груза |  | 4,56 1,9*2,4 | 47.41 | 216 |  | 216
6 | ТССЦпг03-21-01-015 Приказ Минстроя России от 12.11.14 №703/пр | Перевозка грузов автомобилями-самосвалами грузоподъемностью 10 т, работающих вне карьера, на расстояние: до 15 км I класс груза | 1 т груза |  | 4,56 1,9*2,4 | 167.04 | 762 |  | 762
Итого прямые затраты по разделу в текущих ценах | [6 empty] | 18039 | 5412 | 12627 | 2917 |  | 24.9088 | 7.5575
Накладные расходы | [6 empty] | 10403
Сметная прибыль | [6 empty] | 7117
Итоги по разделу 1 Демонтажные работы :
Наружные сети водопровода, канализации, теплоснабжения, газопровода | [6 empty] | 32371 |  |  |  |  | 22.0913 | 7.132
Наружные инженерные сети: разборка, очистка (ремонтно-строительные) | [6 empty] | 2210 |  |  |  |  | 2.8175 | 0.4255
Погрузо-разгрузочные работы | [6 empty] | 216
Перевозка грузов автотранспортом | [6 empty] | 762
Итого | [6 empty] | 35559 |  |  |  |  | 24.9088 | 7.5575
В том числе:
Машины и механизмы | [6 empty] | 12627
ФОТ | [6 empty] | 8329
Накладные расходы | [6 empty] | 10403
Сметная прибыль | [6 empty] | 7117
Итого по разделу 1 Демонтажные работы | [6 empty] | 35559 |  |  |  |  | 24.9088 | 7.5575
Раздел 2. Земляные работы
Трубопровод
7 | ТЕР01-01-022-08 Приказ Минстроя России от 12.11.14 №703/пр | Разработка грунта в траншеях экскаватором «обратная лопата» с ковшом вместимостью 0,65 (0,5-1) м3, группа грунтов: 2 (приямки) (Прил.3, Табл.1, п.5 Производство работ осуществляется в стесненных условиях застроенной части населенных пунктов. ОЗП=1,15; ЭМ=1,15 к расх.; ЗПМ=1,15; ТЗ=1,15; ТЗМ=1,15) | 1000 м3 грунта |  | 0,148 (4*5*3,77*2*98% от 1) / 1000 | 50332.18 | 7449 |  | 7449 | 1669 |  |  | 5.1213
|  | Затраты труда машинистов | чел.-ч | 34.6035 | 5.1213
| 1. 060248 | Экскаваторы одноковшовые дизельные на гусеничном ходу при работе на других видах строительства 0,65 м3 | маш.час | 34.6035 | 5.1213 | 1454.54 | 7449.14 |  | 7449.14 | 1668.98
8 | ТЕР01-02-057-02 Приказ Минстроя России от 12.11.14 №703/пр | Разработка грунта вручную в траншеях глубиной до 2 м без креплений с откосами, группа грунтов 2 (Прил.1.12 п.3.187Доработка вручную, зачистка дна и стенок с выкидкой грунта в котлованах и траншеях, разработанных механизированным способом ОЗП=1,2; ТЗ=1,2; Прил.3, Табл.1, п.5 Производство работ осуществляется в стесненных условиях застроенной части населенных пунктов. ОЗП=1,15; ЭМ=1,15 к расх.; ЗПМ=1,15; ТЗ=1,15; ТЗМ=1,15) | 100 м3 грунта |  | 0,03 (4*5*3,77*2*2% от 1) / 100 | 40062.15 | 1202 | 1202 |  |  |  | 6.3756
|  | Затраты труда рабочих (ср 2) | чел.час | 212.52 | 6.3756 | 188.51 | 1201.86 | 1201.86
9 | ТССЦпг03-21-01-003 Приказ Минстроя России от 12.11.14 №703/пр | Перевозка грузов автомобилями-самосвалами грузоподъемностью 10 т, работающих вне карьера, на расстояние: до 3 км I класс груза (приямки и грунт, вытесненный трубой) | 1 т груза |  | 364 (4*5*3,77*2*98% от 1 +3,14*0,3*0,3*213)*1,75 | 59.88 | 21796 |  | 21796
10 | ТЕР01-01-016-02 Приказ Минстроя России от 12.11.14 №703/пр | Работа на отвале, группа грунтов: 2-3 (Прил.3, Табл.1, п.5 Производство работ осуществляется в стесненных условиях застроенной части населенных пунктов. ОЗП=1,15; ЭМ=1,15 к расх.; ЗПМ=1,15; ТЗ=1,15; ТЗМ=1,15) | 1000 м3 грунта |  | 0,208 (4*5*3,77*2*98% от 1 +3,14*0,3*0,3*213) / 1000 | 5863.73 | 1220 | 165 | 1048 | 315 | 7 | 0.8731 | 0.9496
|  | Затраты труда рабочих (ср 2) | чел.час | 4.1975 | 0.8731 | 188.51 | 164.59 | 164.59
|  | Затраты труда машинистов | чел.час | 4.5655 | 0.9496
| 1. 070149 | Бульдозеры при работе на других видах строительства 79 кВт (108 л.с.) | маш.час | 4.5655 | 0.9496 | 1078.89 | 1024.51 |  | 1024.51 | 309.47
| 2. 400051 | Автомобиль-самосвал, грузоподъемность до 7 т | маш.час | 0.092 | 0.0191 | 1215.21 | 23.21 |  | 23.21 | 5.34
| 3. 408-0023 | Щебень из природного камня для строительных работ марка 400, фракция 20-40 мм | м3 | 0.04 | 0.0083 | 874.81 | 7.26 |  |  |  | 7.26
11 | ТЕР23-01-001-01 Приказ Минстроя России от 12.11.14 №703/пр | Устройство основания под трубопроводы: песчаного (в приямках) (Прил.3, Табл.1, п.5 Производство работ осуществляется в стесненных условиях застроенной части населенных пунктов. ОЗП=1,15; ЭМ=1,15 к расх.; ЗПМ=1,15; ТЗ=1,15; ТЗМ=1,15) | 10 м3 основания |  | 0,2 (1,5*4*0,15*2) / 10 | 10233.36 | 2047 | 463 | 72 | 20 | 1512 | 2.346 | 0.0805
|  | Затраты труда рабочих (ср 2,5) | чел.час | 11.73 | 2.346 | 197.37 | 463.03 | 463.03
|  | Затраты труда машинистов | чел.час | 0.4025 | 0.0805
| 1. 030101 | Автопогрузчики 5 т | маш.час | 0.4025 | 0.0805 | 888.15 | 71.5 |  | 71.5 | 19.55
| 2. 408-0122 | Песок природный для строительных работ средний | м3 | 11 | 2.2 | 687.34 | 1512.15 |  |  |  | 1512.15
12 | ТЕР22-06-011-01 Приказ Минстроя России от 12.11.14 №703/пр | Подвешивание подземных коммуникаций при пересечении их трассой трубопровода, площадь сечения коробов: до 0,1 м2 (Прил.3, Табл.1, п.5 Производство работ осуществляется в стесненных условиях застроенной части населенных пунктов. ОЗП=1,15; ЭМ=1,15 к расх.; ЗПМ=1,15; ТЗ=1,15; ТЗМ=1,15) | 1 м короба |  | 2 | 1071.12 | 2144 | 607 | 762 | 185 | 775 | 2.944 | 0.253
|  | Затраты труда рабочих (ср 3) | чел.-ч | 1.472 | 2.944 | 206.06 | 606.64 | 606.64
|  | Затраты труда машинистов | чел.-ч | 0.1265 | 0.253
| 1. 150702 | Трубоукладчики для труб диаметром до 700 мм грузоподъемностью 12,5 т | маш.час | 0.1265 | 0.253 | 1550.11 | 392.18 |  | 392.18 | 88.19
| 2. 400001 | Автомобили бортовые, грузоподъемность до 5 т | маш.час | 0.1725 | 0.345 | 1071.44 | 369.65 |  | 369.65 | 96.53
| 3. 101-0797 | Проволока горячекатаная в мотках, диаметром 6,3-6,5 мм | т | 0.0019 | 0.0038 | 20083.43 | 76.32 |  |  |  | 76.32
| 4. 101-1805 | Гвозди строительные | т | 0.00018 | 0.0004 | 55980.77 | 22.39 |  |  |  | 22.39
| 5. 102-0008 | Лесоматериалы круглые хвойных пород для строительства диаметром 14-24 см, длиной 3-6,5 м | м3 | 0.036 | 0.072 | 4443.01 | 319.9 |  |  |  | 319.9
| 6. 102-0053 | Доски обрезные хвойных пород длиной 4-6,5 м, шириной 75-150 мм, толщиной 25 мм, III сорта | м3 | 0.034 | 0.068 | 4928.42 | 335.13 |  |  |  | 335.13
| 7. 102-0307 | Бруски обрезные хвойных пород длиной 2-6,5 м, толщиной 40-60 мм, II сорта | м3 | 0.0016 | 0.0032 | 6953.02 | 22.25 |  |  |  | 22.25
13 | ТССЦпг01-01-01-039 Приказ Минстроя России от 12.11.14 №703/пр | Погрузочные работы при автомобильных перевозках: грунта растительного слоя (земля, перегной) | 1 т груза |  | 259 4*5*3,77*2*98% от 1,75 | 57.32 | 14846 |  | 14846
14 | ТССЦпг03-21-01-003 Приказ Минстроя России от 12.11.14 №703/пр | Перевозка грузов автомобилями-самосвалами грузоподъемностью 10 т, работающих вне карьера, на расстояние: до 3 км I класс груза | 1 т груза |  | 259 4*5*3,77*2*98% от 1,75 | 59.88 | 15509 |  | 15509
15 | ТЕР01-01-033-02 Приказ Минстроя России от 12.11.14 №703/пр | Засыпка траншей и котлованов с перемещением грунта до 5 м бульдозерами мощностью 59 кВт (80 л.с.), группа грунтов 2 (Прил.3, Табл.1, п.5 Производство работ осуществляется в стесненных условиях застроенной части населенных пунктов. ОЗП=1,15; ЭМ=1,15 к расх.; ЗПМ=1,15; ТЗ=1,15; ТЗМ=1,15) | 1000 м3 грунта |  | 0,151 (4*5*3,77*2) / 1000 | 10181.02 | 1537 |  | 1537 | 431 |  |  | 1.5403
|  | Затраты труда машинистов | чел.час | 10.2005 | 1.5403
| 1. 070148 | Бульдозеры при работе на других видах строительства 59 кВт (80 л.с.) | маш.час | 10.2005 | 1.5403 | 998.09 | 1537.36 |  | 1537.36 | 430.99
16 | ТЕР01-02-005-01 Приказ Минстроя России от 12.11.14 №703/пр | Уплотнение грунта пневматическими трамбовками, группа грунтов 1-2 (Прил.3, Табл.1, п.5 Производство работ осуществляется в стесненных условиях застроенной части населенных пунктов. ОЗП=1,15; ЭМ=1,15 к расх.; ЗПМ=1,15; ТЗ=1,15; ТЗМ=1,15) | 100 м3 уплотненного грунта |  | 1,51 (4*5*3,77*2) / 100 | 6101.34 | 9213 | 4484 | 4729 | 1282 |  | 21.7583 | 5.279
|  | Затраты труда рабочих (ср 3) | чел.час | 14.4095 | 21.7583 | 206.06 | 4483.52 | 4483.52
|  | Затраты труда машинистов | чел.час | 3.496 | 5.279
| 1. 050101 | Компрессоры передвижные с двигателем внутреннего сгорания давлением до 686 кПа (7 ат), производительность до 5 м3/мин | маш.час | 3.496 | 5.279 | 874.92 | 4618.7 |  | 4618.7 | 1281.95
| 2. 331100 | Трамбовки пневматические при работе от передвижных компрессорных станций | маш.час | 14.007 | 21.1506 | 5.24 | 110.83 |  | 110.83
17 | ТЕР01-01-036-01 Приказ Минстроя России от 12.11.14 №703/пр | Планировка площадей бульдозерами мощностью: 59 кВт (80 л.с.) (Прил.3, Табл.1, п.5 Производство работ осуществляется в стесненных условиях застроенной части населенных пунктов. ОЗП=1,15; ЭМ=1,15 к расх.; ЗПМ=1,15; ТЗ=1,15; ТЗМ=1,15) | 1000 м2 спланированной поверхности за 1 проход бульдозера |  | 0,04 (4*5*2) / 1000 | 436.16 | 17 |  | 17 | 5 |  |  | 0.0175
|  | Затраты труда машинистов | чел.-ч | 0.437 | 0.0175
| 1. 070148 | Бульдозеры при работе на других видах строительства 59 кВт (80 л.с.) | маш.час | 0.437 | 0.0175 | 998.09 | 17.47 |  | 17.47 | 4.9
Камера
18 | ТЕР01-01-022-08 Приказ Минстроя России от 12.11.14 №703/пр | Разработка грунта в траншеях экскаватором «обратная лопата» с ковшом вместимостью 0,65 (0,5-1) м3, группа грунтов: 2 (Прил.3, Табл.1, п.5 Производство работ осуществляется в стесненных условиях застроенной части населенных пунктов. ОЗП=1,15; ЭМ=1,15 к расх.; ЗПМ=1,15; ТЗ=1,15; ТЗМ=1,15) | 1000 м3 грунта |  | 0,216 (220,6*98% от 1) / 1000 | 50332.18 | 10872 |  | 10872 | 2436 |  |  | 7.4744
|  | Затраты труда машинистов | чел.-ч | 34.6035 | 7.4744
| 1. 060248 | Экскаваторы одноковшовые дизельные на гусеничном ходу при работе на других видах строительства 0,65 м3 | маш.час | 34.6035 | 7.4744 | 1454.54 | 10871.81 |  | 10871.81 | 2435.83
19 | ТЕР01-02-057-02 Приказ Минстроя России от 12.11.14 №703/пр | Разработка грунта вручную в траншеях глубиной до 2 м без креплений с откосами, группа грунтов 2 (Прил.1.12 п.3.187Доработка вручную, зачистка дна и стенок с выкидкой грунта в котлованах и траншеях, разработанных механизированным способом ОЗП=1,2; ТЗ=1,2; Прил.3, Табл.1, п.5 Производство работ осуществляется в стесненных условиях застроенной части населенных пунктов. ОЗП=1,15; ЭМ=1,15 к расх.; ЗПМ=1,15; ТЗ=1,15; ТЗМ=1,15) | 100 м3 грунта |  | 0,044 220,6*2% от 1 /100 | 40062.15 | 1763 | 1763 |  |  |  | 9.3509
|  | Затраты труда рабочих (ср 2) | чел.час | 212.52 | 9.3509 | 188.51 | 1762.74 | 1762.74
20 | ТССЦпг03-21-01-003 Приказ Минстроя России от 12.11.14 №703/пр | Перевозка грузов автомобилями-самосвалами грузоподъемностью 10 т, работающих вне карьера, на расстояние: до 3 км I класс груза | 1 т груза |  | 386,05 220,6*1,75 | 59.88 | 23117 |  | 23117
21 | ТЕР01-01-016-02 Приказ Минстроя России от 12.11.14 №703/пр | Работа на отвале, группа грунтов: 2-3 (Прил.3, Табл.1, п.5 Производство работ осуществляется в стесненных условиях застроенной части населенных пунктов. ОЗП=1,15; ЭМ=1,15 к расх.; ЗПМ=1,15; ТЗ=1,15; ТЗМ=1,15) | 1000 м3 грунта |  | 0,2206 220,6 / 1000 | 5863.73 | 1293 | 175 | 1111 | 334 | 7 | 0.926 | 1.0071
|  | Затраты труда рабочих (ср 2) | чел.час | 4.1975 | 0.926 | 188.51 | 174.56 | 174.56
|  | Затраты труда машинистов | чел.час | 4.5655 | 1.0071
| 1. 070149 | Бульдозеры при работе на других видах строительства 79 кВт (108 л.с.) | маш.час | 4.5655 | 1.0071 | 1078.89 | 1086.55 |  | 1086.55 | 328.2
| 2. 400051 | Автомобиль-самосвал, грузоподъемность до 7 т | маш.час | 0.092 | 0.0203 | 1215.21 | 24.67 |  | 24.67 | 5.68
| 3. 408-0023 | Щебень из природного камня для строительных работ марка 400, фракция 20-40 мм | м3 | 0.04 | 0.0088 | 874.81 | 7.7 |  |  |  | 7.7
22 | ТССЦпг01-01-01-039 Приказ Минстроя России от 12.11.14 №703/пр | Погрузочные работы при автомобильных перевозках: грунта растительного слоя (земля, перегной) | 1 т груза |  | 330,05 (220,6-32)*1,75 | 57.32 | 18918 |  | 18918
23 | ТССЦпг03-21-01-003 Приказ Минстроя России от 12.11.14 №703/пр | Перевозка грузов автомобилями-самосвалами грузоподъемностью 10 т, работающих вне карьера, на расстояние: до 3 км I класс груза | 1 т груза |  | 330,05 (220,6-32)*1,75 | 59.88 | 19763 |  | 19763
24 | ТЕР01-02-005-01 Приказ Минстроя России от 12.11.14 №703/пр | Уплотнение грунта пневматическими трамбовками, группа грунтов 1-2 (основание камеры) (Прил.3, Табл.1, п.5 Производство работ осуществляется в стесненных условиях застроенной части населенных пунктов. ОЗП=1,15; ЭМ=1,15 к расх.; ЗПМ=1,15; ТЗ=1,15; ТЗМ=1,15) | 100 м3 уплотненного грунта |  | 0,181 (7,1*5,1*0,50) / 100 | 6101.34 | 1104 | 537 | 567 | 154 |  | 2.6081 | 0.6328
|  | Затраты труда рабочих (ср 3) | чел.час | 14.4095 | 2.6081 | 206.06 | 537.43 | 537.43
|  | Затраты труда машинистов | чел.час | 3.496 | 0.6328
| 1. 050101 | Компрессоры передвижные с двигателем внутреннего сгорания давлением до 686 кПа (7 ат), производительность до 5 м3/мин | маш.час | 3.496 | 0.6328 | 874.92 | 553.65 |  | 553.65 | 153.67
| 2. 331100 | Трамбовки пневматические при работе от передвижных компрессорных станций | маш.час | 14.007 | 2.5353 | 5.24 | 13.29 |  | 13.29
25 | ТЕР01-01-033-02 Приказ Минстроя России от 12.11.14 №703/пр | Засыпка траншей и котлованов с перемещением грунта до 5 м бульдозерами мощностью 59 кВт (80 л.с.), группа грунтов 2 (Прил.3, Табл.1, п.5 Производство работ осуществляется в стесненных условиях застроенной части населенных пунктов. ОЗП=1,15; ЭМ=1,15 к расх.; ЗПМ=1,15; ТЗ=1,15; ТЗМ=1,15) | 1000 м3 грунта |  | 0,1912 (220,6-32+2,6) / 1000 | 10181.02 | 1947 |  | 1947 | 546 |  |  | 1.9503
|  | Затраты труда машинистов | чел.час | 10.2005 | 1.9503
| 1. 070148 | Бульдозеры при работе на других видах строительства 59 кВт (80 л.с.) | маш.час | 10.2005 | 1.9503 | 998.09 | 1946.57 |  | 1946.57 | 545.71
26 | ТЕР01-02-005-01 Приказ Минстроя России от 12.11.14 №703/пр | Уплотнение грунта пневматическими трамбовками, группа грунтов 1-2 (Прил.3, Табл.1, п.5 Производство работ осуществляется в стесненных условиях застроенной части населенных пунктов. ОЗП=1,15; ЭМ=1,15 к расх.; ЗПМ=1,15; ТЗ=1,15; ТЗМ=1,15) | 100 м3 уплотненного грунта |  | 1,912 (220,6-32+2,6) / 100 | 6101.34 | 11666 | 5677 | 5989 | 1623 |  | 27.551 | 6.6844
|  | Затраты труда рабочих (ср 3) | чел.час | 14.4095 | 27.551 | 206.06 | 5677.16 | 5677.16
|  | Затраты труда машинистов | чел.час | 3.496 | 6.6844
| 1. 050101 | Компрессоры передвижные с двигателем внутреннего сгорания давлением до 686 кПа (7 ат), производительность до 5 м3/мин | маш.час | 3.496 | 6.6844 | 874.92 | 5848.32 |  | 5848.32 | 1623.24
| 2. 331100 | Трамбовки пневматические при работе от передвижных компрессорных станций | маш.час | 14.007 | 26.7814 | 5.24 | 140.33 |  | 140.33
27 | ТЕР01-01-036-01 Приказ Минстроя России от 12.11.14 №703/пр | Планировка площадей бульдозерами мощностью: 59 кВт (80 л.с.) (Прил.3, Табл.1, п.5 Производство работ осуществляется в стесненных условиях застроенной части населенных пунктов. ОЗП=1,15; ЭМ=1,15 к расх.; ЗПМ=1,15; ТЗ=1,15; ТЗМ=1,15) | 1000 м2 спланированной поверхности за 1 проход бульдозера |  | 0,054 (9*6) / 1000 | 436.16 | 24 |  | 24 | 7 |  |  | 0.0236
|  | Затраты труда машинистов | чел.-ч | 0.437 | 0.0236
| 1. 070148 | Бульдозеры при работе на других видах строительства 59 кВт (80 л.с.) | маш.час | 0.437 | 0.0236 | 998.09 | 23.55 |  | 23.55 | 6.6
Итого прямые затраты по разделу в текущих ценах | [6 empty] | 167447 | 15073 | 150073 | 9007 | 2301 | 74.733 | 31.0138
Накладные расходы | [6 empty] | 22878
Сметная прибыль | [6 empty] | 12389
Итоги по разделу 2 Земляные работы :
Земляные работы, выполняемые механизированным способом | [6 empty] | 75110 |  |  |  |  | 53.7165 | 30.6803
Земляные работы, выполняемые ручным способом | [6 empty] | 6671 |  |  |  |  | 15.7265
Перевозка грузов автотранспортом | [6 empty] | 80185
Наружные сети водопровода, канализации, теплоснабжения, газопровода | [6 empty] | 6984 |  |  |  |  | 5.29 | 0.3335
Погрузо-разгрузочные работы | [6 empty] | 33764
Итого | [6 empty] | 202714 |  |  |  |  | 74.733 | 31.0138
В том числе:
Материалы | [6 empty] | 2301
Машины и механизмы | [6 empty] | 150073
ФОТ | [6 empty] | 24080
Накладные расходы | [6 empty] | 22878
Сметная прибыль | [6 empty] | 12389
Итого по разделу 2 Земляные работы | [6 empty] | 202714 |  |  |  |  | 74.733 | 31.0138
Раздел 3. Монтаж трубопровода диаметром 560 мм ПНД методом горизонтального направленного бурения
28 | ТЕР04-01-074-01 Приказ Минстроя России от 12.11.14 №703/пр | Монтаж машины горизонтального бурения прессово-шнекового типа РВА (Прил.3, Табл.1, п.5 Производство работ осуществляется в стесненных условиях застроенной части населенных пунктов. ОЗП=1,15; ЭМ=1,15 к расх.; ЗПМ=1,15; ТЗ=1,15; ТЗМ=1,15) | 1 машина |  | 2 | 19004.19 | 38008 | 14820 | 23188 | 5569 |  | 60.973 | 11.96
|  | Затраты труда рабочих (ср 4,3) | чел.час | 30.4865 | 60.973 | 243.06 | 14820.1 | 14820.1
|  | Затраты труда машинистов | чел.час | 5.98 | 11.96
| 1. 021143 | Краны на автомобильном ходу при работе на других видах строительства 16 т | маш.час | 5.98 | 11.96 | 1265.29 | 15132.87 |  | 15132.87 | 3897.64
| 2. 400102 | Тягачи седельные, грузоподъемность 15 т | маш.час | 2.5645 | 5.129 | 1418.32 | 7274.56 |  | 7274.56 | 1671.49
| 3. 400112 | Полуприцепы общего назначения, грузоподъемность 15 т | маш.час | 2.5645 | 5.129 | 152.24 | 780.84 |  | 780.84
29 | ТЕР04-01-076-01 Приказ Минстроя России от 12.11.14 №703/пр | Бурение пилотной скважины машиной горизонтального бурения прессово-шнековой с усилием продавливания 203 ТС (2000кН) фирмы SHMIDT, KRANZ-GRUPPE (Прил.3, Табл.1, п.5 Производство работ осуществляется в стесненных условиях застроенной части населенных пунктов. ОЗП=1,15; ЭМ=1,15 к расх.; ЗПМ=1,15; ТЗ=1,15; ТЗМ=1,15) | 100 м бурения скважины |  | 2,13 213 / 100 | 69129.16 | 147246 | 6110 | 141052 | 8718 | 84 | 24.4215 | 24.5195
|  | Затраты труда рабочих (ср 4,5) | чел.час | 11.4655 | 24.4215 | 250.19 | 6110.02 | 6110.02
|  | Затраты труда машинистов | чел.час | 11.5115 | 24.5195
| 1. 021143 | Краны на автомобильном ходу при работе на других видах строительства 16 т | маш.час | 1.633 | 3.4783 | 1265.29 | 4401.06 |  | 4401.06 | 1133.54
| 2. 031901 | Тали ручные рычажные | маш.час | 0.7245 | 1.5432 | 2.61 | 4.03 |  | 4.03
| 3. 040102 | Электростанции передвижные 4 кВт | маш.час | 0.575 | 1.2248 | 430.48 | 527.25 |  | 527.25 | 342.71
| 4. 121601 | Машины поливомоечные 6000 л | маш.час | 0.6785 | 1.4452 | 1457.48 | 2106.35 |  | 2106.35 | 404.38
| 5. 253901 | Машины горизонтального бурения прессово-шнековые с тяговым усилием 203 тс (2000 кН) фирмы SCHIDT, KRANZ-GRUPPE | маш.час | 8.625 | 18.3713 | 7294.69 | 134012.94 |  | 134012.94 | 6837.06
Н | 6. 110-0199 | Полимер для стабилизации буровых скважин EZ MUD | т |  |  | 1693101.84
Н | 7. 407-0005 | Глина бентонитовая | т |  |  | 17205.14
| 8. 411-0001 | Вода | м3 | 1.53 | 3.259 | 25.74 | 83.89 |  |  |  | 83.89
30 | ТЕР04-01-077-10 Приказ Минстроя России от 12.11.14 №703/пр | Бурение с предварительным расширением скважины длиной 50 м машиной горизонтального бурения прессово-шнековой с усилием продавливания 203 ТС (2000кН) фирмы SHMIDT, KRANZ-GRUPPE трехступенчатым методом с одновременным продавливанием отрезков (длиной по 4 м), сваренных между собой стальных трубопроводов диаметром: 630 мм (прим. - для диаметра 560 мм) (Прил.3, Табл.1, п.5 Производство работ осуществляется в стесненных условиях застроенной части населенных пунктов. ОЗП=1,15; ЭМ=1,15 к расх.; ЗПМ=1,15; ТЗ=1,15; ТЗМ=1,15) | 100 м бурения скважины |  | 2,13 213 / 100 | 387349.01 | 825052 | 58359 | 740875 | 72138 | 25818 | 240.1 | 223.1005
|  | Затраты труда рабочих (ср 4,3) | чел.-ч | 112.723 | 240.1 | 243.06 | 58358.71 | 58358.71
|  | Затраты труда машинистов | чел.-ч | 104.742 | 223.1005
| 1. 021143 | Краны на автомобильном ходу при работе на других видах строительства 16 т | маш.час | 8.7515 | 18.6407 | 1265.29 | 23585.89 |  | 23585.89 | 6074.82
| 2. 040102 | Электростанции передвижные 4 кВт | маш.час | 43.7 | 93.081 | 430.48 | 40069.51 |  | 40069.51 | 26044.99
| 3. 040202 | Агрегаты сварочные передвижные с номинальным сварочным током 250-400 А с дизельным двигателем | маш.час | 29.2445 | 62.2908 | 145.97 | 9092.59 |  | 9092.59
| 4. 040504 | Аппарат для газовой сварки и резки | маш.час | 19.1705 | 40.8332 | 9.25 | 377.71 |  | 377.71
| 5. 060338 | Экскаваторы одноковшовые дизельные на пневмоколесном ходу при работе на других видах строительства 0,4 м3 | маш.час | 1.495 | 3.1844 | 907.63 | 2890.26 |  | 2890.26 | 891.03
| 6. 121601 | Машины поливомоечные 6000 л | маш.час | 10.3155 | 21.972 | 1457.48 | 32023.75 |  | 32023.75 | 6147.99
| 7. 253901 | Машины горизонтального бурения прессово-шнековые с тяговым усилием 203 тс (2000 кН) фирмы SCHIDT, KRANZ-GRUPPE | маш.час | 40.48 | 86.2224 | 7294.69 | 628965.68 |  | 628965.68 | 32088.53
| 8. 400051 | Автомобиль-самосвал, грузоподъемность до 7 т | маш.час | 1.495 | 3.1844 | 1215.21 | 3869.71 |  | 3869.71 | 891.03
| 9. 101-0324 | Кислород технический газообразный | м3 | 8.72 | 18.57 | 37.63 | 698.79 |  |  |  | 698.79
| 10. 101-1518 | Электроды диаметром 4 мм Э50А | т | 0.0716 | 0.1525 | 139136.62 | 21218.33 |  |  |  | 21218.33
| 11. 101-1602 | Ацетилен газообразный технический | м3 | 2.92 | 6.22 | 215.33 | 1339.35 |  |  |  | 1339.35
Н | 12. 103-9011 | Трубы стальные | м
Н | 13. 110-0199 | Полимер для стабилизации буровых скважин EZ MUD | т |  |  | 1693101.84
Н | 14. 407-0005 | Глина бентонитовая | т |  |  | 17205.14
| 15. 411-0001 | Вода | м3 | 46.73 | 99.53 | 25.74 | 2561.9 |  |  |  | 2561.9
31 | ТССЦ-110-0199 Приказ Минстроя России от 12.11.14 №703/пр | Полимер для стабилизации буровых скважин EZ MUD | т |  | 0,102789 1*(3,259+99,53)/1000 | 1693101.84 | 174032 |  |  |  | 174032
32 | ТССЦ-407-0005 Приказ Минстроя России от 12.11.14 №703/пр | Глина бентонитовая | т |  | 1,02789 10*(3,259+99,53)/1000 | 17205.14 | 17685 |  |  |  | 17685
33 | ТЕР04-01-075-01 Приказ Минстроя России от 12.11.14 №703/пр | Демонтаж машины горизонтального бурения прессово-шнекового типа РВА (Прил.3, Табл.1, п.5 Производство работ осуществляется в стесненных условиях застроенной части населенных пунктов. ОЗП=1,15; ЭМ=1,15 к расх.; ЗПМ=1,15; ТЗ=1,15; ТЗМ=1,15) | 1 машина |  | 2 | 11095.84 | 22192 | 7748 | 14444 | 3373 |  | 32.338 | 5.934
|  | Затраты труда рабочих (ср 4,2) | чел.час | 16.169 | 32.338 | 239.59 | 7747.86 | 7747.86
|  | Затраты труда машинистов | чел.час | 2.967 | 5.934
| 1. 021143 | Краны на автомобильном ходу при работе на других видах строительства 16 т | маш.час | 2.967 | 5.934 | 1265.29 | 7508.23 |  | 7508.23 | 1933.83
| 2. 400102 | Тягачи седельные, грузоподъемность 15 т | маш.час | 2.208 | 4.416 | 1418.32 | 6263.3 |  | 6263.3 | 1439.13
| 3. 400112 | Полуприцепы общего назначения, грузоподъемность 15 т | маш.час | 2.208 | 4.416 | 152.24 | 672.29 |  | 672.29
Итого прямые затраты по разделу в текущих ценах | [6 empty] | 1224215 | 87037 | 919559 | 89798 | 217619 | 357.8325 | 265.514
Итого прямые затраты по разделу с учетом коэффициентов к итогам | [6 empty] | 945951 | 67253 | 710543 | 69387 | 168155 | 276.4972 | 205.1627
В том числе, справочно:
Договорной коэффициент ПЗ=0,7727 (ОЗП=0,7727; ЭМ=0,7727; ЗПМ=0,7727; МАТ=0,7727; ТЗ=0,7727; ТЗМ=0,7727) (Поз. 28-30, 33, 31-32) | [6 empty] | -278264 | -19784 | -209016 | -20411 | -49465 | -81.3353 | -60.3513
Накладные расходы | [6 empty] | 153037
Сметная прибыль | [6 empty] | 69686
Итоги по разделу 3 Монтаж трубопровода диаметром 560 мм ПНД методом горизонтального направленного бурения :
Скважины | [6 empty] | 1020534 |  |  |  |  | 276.4972 | 205.1627
Материалы | [6 empty] | 148140
Итого | [6 empty] | 1168674 |  |  |  |  | 276.4972 | 205.1627
В том числе:
Материалы | [6 empty] | 168155
Машины и механизмы | [6 empty] | 710543
ФОТ | [6 empty] | 136640
Накладные расходы | [6 empty] | 153037
Сметная прибыль | [6 empty] | 69686
Итого по разделу 3 Монтаж трубопровода диаметром 560 мм ПНД методом горизонтального направленного бурения | [6 empty] | 1168674 |  |  |  |  | 276.4972 | 205.1627
Раздел 4. Монтажные работы (трубопровод)
34 | КП №1087СЧ от 26.09.2018г | Труба напорная из полиэтилена PE 100 питьевая ПЭ100 SDR13,6, размером 560х41,2 мм (ГОСТ 18599-2001, ГОСТ Р 52134-2003) (+10%) | м |  | 234 13*18 | 12619.25 | 2952905 |  |  |  | 2952905
35 | ТЕР22-06-001-12 Приказ Минстроя России от 12.11.14 №703/пр | Промывка с дезинфекцией трубопроводов диаметром: 500 мм (Прил.3, Табл.1, п.5 Производство работ осуществляется в стесненных условиях застроенной части населенных пунктов. ОЗП=1,15; ЭМ=1,15 к расх.; ЗПМ=1,15; ТЗ=1,15; ТЗМ=1,15) | 1 км трубопровода |  | 0,213 213/1000 | 60935.76 | 12979 | 6259 |  |  | 6720 | 30.3738
|  | Затраты труда рабочих (ср 3) | чел.-ч | 142.6 | 30.3738 | 206.06 | 6258.83 | 6258.83
| 1. 405-0254 | Известь строительная негашеная хлорная, марки А | т | 0.059 | 0.0126 | 19972.94 | 251.66 |  |  |  | 251.66
| 2. 411-0001 | Вода | м3 | 1180 | 251.3 | 25.74 | 6468.46 |  |  |  | 6468.46
Итого прямые затраты по разделу в текущих ценах | [6 empty] | 2965884 | 6259 |  |  | 2959625 | 30.3738
Накладные расходы | [6 empty] | 8137
Сметная прибыль | [6 empty] | 5571
Итоги по разделу 4 Монтажные работы (трубопровод) :
Материалы | [6 empty] | 2952905
Наружные сети водопровода, канализации, теплоснабжения, газопровода | [6 empty] | 26687 |  |  |  |  | 30.3738
Итого | [6 empty] | 2979592 |  |  |  |  | 30.3738
В том числе:
Материалы | [6 empty] | 2959625
ФОТ | [6 empty] | 6259
Накладные расходы | [6 empty] | 8137
Сметная прибыль | [6 empty] | 5571
Итого по разделу 4 Монтажные работы (трубопровод) | [6 empty] | 2979592 |  |  |  |  | 30.3738
Раздел 5. Монтажные работы (арматура)
36 | ТЕР22-03-006-06 Приказ Минстроя России от 12.11.14 №703/пр | Установка задвижек или клапанов обратных чугунных диаметром: 200 мм (Прил.3, Табл.1, п.5 Производство работ осуществляется в стесненных условиях застроенной части населенных пунктов. ОЗП=1,15; ЭМ=1,15 к расх.; ЗПМ=1,15; ТЗ=1,15; ТЗМ=1,15) | 1 задвижка (или клапан обратный) |  | 2 | 15271.98 | 30544 | 2005 | 1015 | 270 | 27524 | 9.039 | 0.575
|  | Затраты труда рабочих (ср 3,6) | чел.-ч | 4.5195 | 9.039 | 221.87 | 2005.48 | 2005.48
|  | Затраты труда машинистов | чел.-ч | 0.2875 | 0.575
| 1. 021141 | Краны на автомобильном ходу при работе на других видах строительства 10 т | маш.час | 0.0345 | 0.069 | 1309.07 | 90.33 |  | 90.33 | 22.49
| 2. 150701 | Трубоукладчики для труб диаметром до 400 мм грузоподъемностью 6,3 т | маш.час | 0.253 | 0.506 | 1292.46 | 653.98 |  | 653.98 | 176.37
| 3. 400001 | Автомобили бортовые, грузоподъемность до 5 т | маш.час | 0.1265 | 0.253 | 1071.44 | 271.07 |  | 271.07 | 70.79
| 4. 101-1703 | Прокладки резиновые (пластина техническая прессованная) | кг | 0.2 | 0.4 | 320.48 | 128.19 |  |  |  | 128.19
| 5. 101-2577 | Болты с гайками и шайбами для санитарно-технических работ диаметром 20-22 мм | т | 0.0025 | 0.005 | 66287.39 | 331.44 |  |  |  | 331.44
| 6. 302-1180 | Задвижки параллельные фланцевые с выдвижным шпинделем для воды и пара давлением 1 Мпа (10 кгс/см2) 30ч6бр диаметром 200 мм | шт. | 1 | 2 | 13531.73 | 27063.46 |  |  |  | 27063.46
37 | ТССЦ-302-1180 Приказ Минстроя России от 12.11.14 №703/пр | Задвижки параллельные фланцевые с выдвижным шпинделем для воды и пара давлением 1 Мпа (10 кгс/см2) 30ч6бр диаметром 200 мм | шт. |  | -2 | 13531.73 | -27063 |  |  |  | -27063
38 | Прайс-лист | Задвижка клиновая в монолитном корпусе DN200/PN10 HAWLE со штурвалом (IP68) 9881K | 1 затвор |  | 2 | 32727.5 | 65455 |  |  |  | 65455
39 | ТЕР22-03-002-01 Приказ Минстроя России от 12.11.14 №703/пр | Установка полиэтиленовых фасонных частей: отводов, колен, патрубков, переходов (Прил.3, Табл.1, п.5 Производство работ осуществляется в стесненных условиях застроенной части населенных пунктов. ОЗП=1,15; ЭМ=1,15 к расх.; ЗПМ=1,15; ТЗ=1,15; ТЗМ=1,15) | 10 фасонных частей |  | 0,1 1 / 10 | 4389.54 | 439 | 121 | 318 | 98 |  | 0.552 | 0.3002
|  | Затраты труда рабочих (ср 3,5) | чел.-ч | 5.52 | 0.552 | 219.26 | 121.03 | 121.03
|  | Затраты труда машинистов | чел.-ч | 3.0015 | 0.3002
| 1. 021141 | Краны на автомобильном ходу при работе на других видах строительства 10 т | маш.час | 0.0115 | 0.0012 | 1309.07 | 1.57 |  | 1.57 | 0.39
| 2. 081600 | Агрегаты для сварки полиэтиленовых труб | маш.час | 2.99 | 0.299 | 1054.13 | 315.18 |  | 315.18 | 97.44
| 3. 400001 | Автомобили бортовые, грузоподъемность до 5 т | маш.час | 0.0115 | 0.0012 | 1071.44 | 1.29 |  | 1.29 | 0.34
Н | 4. 302-9490 | Фасонные части | шт. | 10 | 1
40 | КП №1087СЧ от 26.09.2018г | Втулка под фланец sdr 13,6 Dn560 | шт. |  | 1 | 17623.47 | 17623 |  |  |  | 17623
41 | ТССЦ-507-1075 Приказ Минстроя России от 12.11.14 №703/пр | Фланцы из стали марок ВСт3сп2, ВСт3сп3 для трубопроводов, с соединительным выступом на условное давление Ру 0,6 МПа (6 кгс/см2), диаметром условного прохода 500 мм (свободный фланец) | шт. |  | 1 | 2416.81 | 2417 |  |  |  | 2417
42 | ТЕР22-03-002-01 Приказ Минстроя России от 12.11.14 №703/пр | Установка полиэтиленовых фасонных частей: отводов, колен, патрубков, переходов (Прил.3, Табл.1, п.5 Производство работ осуществляется в стесненных условиях застроенной части населенных пунктов. ОЗП=1,15; ЭМ=1,15 к расх.; ЗПМ=1,15; ТЗ=1,15; ТЗМ=1,15) | 10 фасонных частей |  | 0,2 2 / 10 | 4389.54 | 878 | 242 | 636 | 196 |  | 1.104 | 0.6003
|  | Затраты труда рабочих (ср 3,5) | чел.-ч | 5.52 | 1.104 | 219.26 | 242.06 | 242.06
|  | Затраты труда машинистов | чел.-ч | 3.0015 | 0.6003
| 1. 021141 | Краны на автомобильном ходу при работе на других видах строительства 10 т | маш.час | 0.0115 | 0.0023 | 1309.07 | 3.01 |  | 3.01 | 0.75
| 2. 081600 | Агрегаты для сварки полиэтиленовых труб | маш.час | 2.99 | 0.598 | 1054.13 | 630.37 |  | 630.37 | 194.88
| 3. 400001 | Автомобили бортовые, грузоподъемность до 5 т | маш.час | 0.0115 | 0.0023 | 1071.44 | 2.46 |  | 2.46 | 0.64
Н | 4. 302-9490 | Фасонные части | шт. | 10 | 2
43 | ТССЦ-507-0720 Приказ Минстроя России от 12.11.14 №703/пр | Втулка полиэтиленовая с удлиненным хвостовиком под фланец SDR 11, диаметр 225 мм (ТУ2248-001-18425183-01) | шт. |  | 2 | 1124.5 | 2249 |  |  |  | 2249
44 | ТССЦ-507-1069 Приказ Минстроя России от 12.11.14 №703/пр | Фланцы из стали марок ВСт3сп2, ВСт3сп3 для трубопроводов, с соединительным выступом на условное давление Ру 0,6 МПа (6 кгс/см2), диаметром условного прохода 200 мм | шт. |  | 2 | 841.45 | 1683 |  |  |  | 1683
45 | ТЕР22-03-014-11 Приказ Минстроя России от 12.11.14 №703/пр | Приварка фланцев к стальным трубопроводам диаметром: 500 мм (Прил.3, Табл.1, п.5 Производство работ осуществляется в стесненных условиях застроенной части населенных пунктов. ОЗП=1,15; ЭМ=1,15 к расх.; ЗПМ=1,15; ТЗ=1,15; ТЗМ=1,15) | 1 фланец |  | 2 | 13854.84 | 27710 | 2317 | 15380 | 3790 | 10013 | 8.648 | 11.155
|  | Затраты труда рабочих (ср 5) | чел.-ч | 4.324 | 8.648 | 267.91 | 2316.89 | 2316.89
|  | Затраты труда машинистов | чел.-ч | 5.5775 | 11.155
| 1. 150202 | Агрегаты сварочные двухпостовые для ручной сварки на тракторе 79 кВт (108 л.с.) | маш.час | 2.5875 | 5.175 | 1166.43 | 6036.28 |  | 6036.28 | 1686.48
| 2. 150702 | Трубоукладчики для труб диаметром до 700 мм грузоподъемностью 12,5 т | маш.час | 2.99 | 5.98 | 1550.11 | 9269.66 |  | 9269.66 | 2084.39
| 3. 400001 | Автомобили бортовые, грузоподъемность до 5 т | маш.час | 0.0345 | 0.069 | 1071.44 | 73.93 |  | 73.93 | 19.31
| 4. 101-1513 | Электроды диаметром 4 мм Э42 | т | 0.0023 | 0.0046 | 130103.33 | 598.48 |  |  |  | 598.48
| 5. 507-1643 | Фланцы стальные плоские приварные из стали ВСт3сп2, ВСт3сп3, давлением 1,0 МПа (10 кгс/см2), диаметром 500 мм | шт. | 1 | 2 | 4707.22 | 9414.44 |  |  |  | 9414.44
46 | ТЕР22-03-014-06 Приказ Минстроя России от 12.11.14 №703/пр | Приварка фланцев к стальным трубопроводам диаметром: 200 мм (Прил.3, Табл.1, п.5 Производство работ осуществляется в стесненных условиях застроенной части населенных пунктов. ОЗП=1,15; ЭМ=1,15 к расх.; ЗПМ=1,15; ТЗ=1,15; ТЗМ=1,15) | 1 фланец |  | 6 | 3187.91 | 19130 | 3069 | 8847 | 2470 | 7214 | 11.454 | 7.521
|  | Затраты труда рабочих (ср 5) | чел.-ч | 1.909 | 11.454 | 267.91 | 3068.64 | 3068.64
|  | Затраты труда машинистов | чел.-ч | 1.2535 | 7.521
| 1. 150202 | Агрегаты сварочные двухпостовые для ручной сварки на тракторе 79 кВт (108 л.с.) | маш.час | 1.2535 | 7.521 | 1166.43 | 8772.72 |  | 8772.72 | 2451.02
| 2. 400001 | Автомобили бортовые, грузоподъемность до 5 т | маш.час | 0.0115 | 0.069 | 1071.44 | 73.93 |  | 73.93 | 19.31
| 3. 101-1513 | Электроды диаметром 4 мм Э42 | т | 0.00058 | 0.0035 | 130103.33 | 455.36 |  |  |  | 455.36
| 4. 507-0989 | Фланцы стальные плоские приварные из стали ВСт3сп2, ВСт3сп3, давлением 1,0 МПа (10 кгс/см2), диаметром 200 мм | шт. | 1 | 6 | 1126.57 | 6759.42 |  |  |  | 6759.42
47 | ТЕР22-03-001-06 Приказ Минстроя России от 12.11.14 №703/пр | Установка фасонных частей стальных сварных диаметром: 300-800 мм (Прил.3, Табл.1, п.5 Производство работ осуществляется в стесненных условиях застроенной части населенных пунктов. ОЗП=1,15; ЭМ=1,15 к расх.; ЗПМ=1,15; ТЗ=1,15; ТЗМ=1,15) | 1 т фасонных частей |  | 0.189 | 287880.35 | 54404 | 8973 | 22412 | 5957 | 23019 | 33.4936 | 17.6575
|  | Затраты труда рабочих (ср 5) | чел.-ч | 177.215 | 33.4936 | 267.91 | 8973.27 | 8973.27
|  | Затраты труда машинистов | чел.-ч | 93.426 | 17.6575
| 1. 150202 | Агрегаты сварочные двухпостовые для ручной сварки на тракторе 79 кВт (108 л.с.) | маш.час | 74.8765 | 14.1517 | 1166.43 | 16506.97 |  | 16506.97 | 4611.9
| 2. 150702 | Трубоукладчики для труб диаметром до 700 мм грузоподъемностью 12,5 т | маш.час | 18.5495 | 3.5059 | 1550.11 | 5434.53 |  | 5434.53 | 1222.02
| 3. 400001 | Автомобили бортовые, грузоподъемность до 5 т | маш.час | 2.323 | 0.439 | 1071.44 | 470.36 |  | 470.36 | 122.84
| 4. 101-1529 | Электроды диаметром 6 мм Э42 | т | 0.06 | 0.0113 | 128234.12 | 1449.05 |  |  |  | 1449.05
| 5. 103-1009 | Фасонные стальные сварные части, диаметр до 800 мм | т | 1 | 0.189 | 114127.71 | 21570.14 |  |  |  | 21570.14
Н | 6. 507-9506 | Фланцы стальные | компл.
48 | ТССЦ-103-1009 Приказ Минстроя России от 12.11.14 №703/пр | Фасонные стальные сварные части, диаметр до 800 мм | т |  | -0,189 | 114127.71 | -21570 |  |  |  | -21570
49 | ТССЦ-103-1009 Приказ Минстроя России от 12.11.14 №703/пр | Фасонные стальные сварные части, диаметр до 800 мм (крестовина 530х14-219х8) | т |  | 0.189 | 114127.71 | 21570 |  |  |  | 21570
50 | ТЕР22-03-014-11 Приказ Минстроя России от 12.11.14 №703/пр | Приварка фланцев к стальным трубопроводам диаметром: 500 мм (прим. - заглушка фланцевая) (Прил.3, Табл.1, п.5 Производство работ осуществляется в стесненных условиях застроенной части населенных пунктов. ОЗП=1,15; ЭМ=1,15 к расх.; ЗПМ=1,15; ТЗ=1,15; ТЗМ=1,15) | 1 фланец |  | 1 | 13854.84 | 13855 | 1158 | 7690 | 1895 | 5007 | 4.324 | 5.5775
|  | Затраты труда рабочих (ср 5) | чел.-ч | 4.324 | 4.324 | 267.91 | 1158.44 | 1158.44
|  | Затраты труда машинистов | чел.-ч | 5.5775 | 5.5775
| 1. 150202 | Агрегаты сварочные двухпостовые для ручной сварки на тракторе 79 кВт (108 л.с.) | маш.час | 2.5875 | 2.5875 | 1166.43 | 3018.14 |  | 3018.14 | 843.24
| 2. 150702 | Трубоукладчики для труб диаметром до 700 мм грузоподъемностью 12,5 т | маш.час | 2.99 | 2.99 | 1550.11 | 4634.83 |  | 4634.83 | 1042.19
| 3. 400001 | Автомобили бортовые, грузоподъемность до 5 т | маш.час | 0.0345 | 0.0345 | 1071.44 | 36.96 |  | 36.96 | 9.65
| 4. 101-1513 | Электроды диаметром 4 мм Э42 | т | 0.0023 | 0.0023 | 130103.33 | 299.24 |  |  |  | 299.24
| 5. 507-1643 | Фланцы стальные плоские приварные из стали ВСт3сп2, ВСт3сп3, давлением 1,0 МПа (10 кгс/см2), диаметром 500 мм | шт. | 1 | 1 | 4707.22 | 4707.22 |  |  |  | 4707.22
51 | ТССЦ-507-1643 Приказ Минстроя России от 12.11.14 №703/пр | Фланцы стальные плоские приварные из стали ВСт3сп2, ВСт3сп3, давлением 1,0 МПа (10 кгс/см2), диаметром 500 мм | шт. |  | -1 | 4707.22 | -4707 |  |  |  | -4707
52 | ТССЦ-507-1643 Приказ Минстроя России от 12.11.14 №703/пр | Фланцы стальные плоские приварные из стали ВСт3сп2, ВСт3сп3, давлением 1,0 МПа (10 кгс/см2), диаметром 500 мм (1 шт. - для изготовления фланцевой заглушки, 1 шт. - ответный фланец) | шт. |  | 2 | 4707.22 | 9414 |  |  |  | 9414
53 | ТССЦ-301-3343 Приказ Минстроя России от 12.11.14 №703/пр | Заглушки инвентарные металлические (прим.) | т |  | 0,074 74/1000 | 42833.87 | 3170 |  |  |  | 3170
54 | ТЕР22-03-002-01 Приказ Минстроя России от 12.11.14 №703/пр | Установка полиэтиленовых фасонных частей: отводов, колен, патрубков, переходов (Прил.3, Табл.1, п.5 Производство работ осуществляется в стесненных условиях застроенной части населенных пунктов. ОЗП=1,15; ЭМ=1,15 к расх.; ЗПМ=1,15; ТЗ=1,15; ТЗМ=1,15) | 10 фасонных частей |  | 0,1 1 / 10 | 4389.54 | 439 | 121 | 318 | 98 |  | 0.552 | 0.3002
|  | Затраты труда рабочих (ср 3,5) | чел.-ч | 5.52 | 0.552 | 219.26 | 121.03 | 121.03
|  | Затраты труда машинистов | чел.-ч | 3.0015 | 0.3002
| 1. 021141 | Краны на автомобильном ходу при работе на других видах строительства 10 т | маш.час | 0.0115 | 0.0012 | 1309.07 | 1.57 |  | 1.57 | 0.39
| 2. 081600 | Агрегаты для сварки полиэтиленовых труб | маш.час | 2.99 | 0.299 | 1054.13 | 315.18 |  | 315.18 | 97.44
| 3. 400001 | Автомобили бортовые, грузоподъемность до 5 т | маш.час | 0.0115 | 0.0012 | 1071.44 | 1.29 |  | 1.29 | 0.34
Н | 4. 302-9490 | Фасонные части | шт. | 10 | 1
55 | КП №1087СЧ от 26.09.2018г | Отвод 560 сварной sdr 13,6 90° | шт. |  | 1 | 29554.02 | 29554 |  |  |  | 29554
56 | ТЕР24-02-002-05 Приказ Минстроя России от 12.11.14 №703/пр | Сварка полиэтиленовых труб при помощи соединительных деталей с закладными нагревателями, диаметр труб: 225 мм (прим. - для диаметра 560 мм) (Прил.3, Табл.1, п.5 Производство работ осуществляется в стесненных условиях застроенной части населенных пунктов. ОЗП=1,15; ЭМ=1,15 к расх.; ЗПМ=1,15; ТЗ=1,15; ТЗМ=1,15) | 1 соединение |  | 1 | 3945.6 | 3946 | 1598 | 566 |  | 1782 | 6.21
|  | Затраты труда рабочих (ср 4,7) | чел.-ч | 6.21 | 6.21 | 257.31 | 1597.9 | 1597.9
| 1. 392200 | Компьютер сварочный | маш.час | 1.587 | 1.587 | 85.73 | 136.05 |  | 136.05
| 2. 392255 | Генератор сварочный для сварки полиэтиленовых труб | маш.час | 1.587 | 1.587 | 92.58 | 146.92 |  | 146.92
| 3. 394109 | Позиционер-центратор для сборки и сварки при помощи соединительных деталей с закладными нагревателями полиэтиленовых труб диаметром 225 мм | маш.час | 1.725 | 1.725 | 163.98 | 282.87 |  | 282.87
| 4. 113-0359 | Обезжириватель «CAMISOLVE» | кг | 0.12 | 0.12 | 447.1 | 53.65 |  |  |  | 53.65
| 5. 507-2628 | Муфты полиэтиленовые с закладными электронагревателями для труб диаметром 225 мм | шт. | 1 | 1 | 1728.21 | 1728.21 |  |  |  | 1728.21
57 | ТССЦ-507-2628 Приказ Минстроя России от 12.11.14 №703/пр | Муфты полиэтиленовые с закладными электронагревателями для труб диаметром 225 мм | шт. |  | -1 | 1728.21 | -1728 |  |  |  | -1728
58 | КП №1087СЧ от 26.09.2018г | Муфта э.с. Ду560 SDR 11 | шт. |  | 1 | 178940.68 | 178941 |  |  |  | 178941
59 | ТЕР22-01-021-06 Приказ Минстроя России от 12.11.14 №703/пр | Укладка трубопроводов из полиэтиленовых труб диаметром: 200 мм (Прил.3, Табл.1, п.5 Производство работ осуществляется в стесненных условиях застроенной части населенных пунктов. ОЗП=1,15; ЭМ=1,15 к расх.; ЗПМ=1,15; ТЗ=1,15; ТЗМ=1,15) | 1 км трубопровода |  | 0,002 2/1000 | 1492897.03 | 2986 | 169 | 155 | 43 | 2662 | 0.763 | 0.1291
|  | Затраты труда рабочих (ср 3,6) | чел.-ч | 381.524 | 0.763 | 221.87 | 169.29 | 169.29
|  | Затраты труда машинистов | чел.-ч | 64.5265 | 0.1291
| 1. 021141 | Краны на автомобильном ходу при работе на других видах строительства 10 т | маш.час | 1.2995 | 0.0026 | 1309.07 | 3.4 |  | 3.4 | 0.85
| 2. 040102 | Электростанции передвижные 4 кВт | маш.час | 4.002 | 0.008 | 430.48 | 3.44 |  | 3.44 | 2.24
| 3. 042901 | Установки для гидравлических испытаний трубопроводов, давление нагнетания низкое 0,1 МПа (1 кгс/см2), высокое 10 МПа (100 кгс/см2) при работе от передвижных электростанций | маш.час | 34.5 | 0.069 | 271.64 | 18.74 |  | 18.74
| 4. 081600 | Агрегаты для сварки полиэтиленовых труб | маш.час | 59.225 | 0.1185 | 1054.13 | 124.91 |  | 124.91 | 38.62
| 5. 400001 | Автомобили бортовые, грузоподъемность до 5 т | маш.час | 1.955 | 0.0039 | 1071.44 | 4.18 |  | 4.18 | 1.09
| 6. 101-1742 | Толь с крупнозернистой посыпкой гидроизоляционный марки ТГ-350 | м2 | 3.43 | 0.0069 | 30 | 0.21 |  |  |  | 0.21
| 7. 411-0001 | Вода | м3 | 74 | 0.148 | 25.74 | 3.81 |  |  |  | 3.81
| 8. 507-0600 | Трубы напорные из полиэтилена низкого давления среднего типа, наружным диаметром 200 мм | 10 м | 101 | 0.202 | 13157.62 | 2657.84 |  |  |  | 2657.84
Итого прямые затраты по разделу в текущих ценах | [6 empty] | 431339 | 19773 | 57337 | 14817 | 354229 | 76.1396 | 43.8158
Накладные расходы | [6 empty] | 44967
Сметная прибыль | [6 empty] | 30785
Итоги по разделу 5 Монтажные работы (арматура) :
Наружные сети водопровода, канализации, теплоснабжения, газопровода | [6 empty] | 230083 |  |  |  |  | 76.1396 | 43.8158
Материалы | [6 empty] | 277008
Итого | [6 empty] | 507091 |  |  |  |  | 76.1396 | 43.8158
В том числе:
Материалы | [6 empty] | 354229
Машины и механизмы | [6 empty] | 57337
ФОТ | [6 empty] | 34590
Накладные расходы | [6 empty] | 44967
Сметная прибыль | [6 empty] | 30785
Итого по разделу 5 Монтажные работы (арматура) | [6 empty] | 507091 |  |  |  |  | 76.1396 | 43.8158
Раздел 6. Строительство камеры КП-8 2500х2000х2700
Строительство камеры КП-8 2500х2000х2700
60 | ТЕР07-06-002-01 Приказ Минстроя России от 12.11.14 №703/пр | Устройство камер со стенками: из бетонных блоков (Прил.3, Табл.1, п.5 Производство работ осуществляется в стесненных условиях застроенной части населенных пунктов. ОЗП=1,15; ЭМ=1,15 к расх.; ЗПМ=1,15; ТЗ=1,15; ТЗМ=1,15) | 100 м3 бетонных и железобетонных конструкций |  | 0,185 (0,293*12+0,398*12+0,815*4+0,191*8+0,5+0,61*2+3+0,22*2+0,05*4+0,02*2) / 100 | 984323.6 | 182125 | 43721 | 19350 | 5565 | 119054 | 197.0576 | 16.586
|  | Затраты труда рабочих (ср 3,6) | чел.час | 1065.176 | 197.0576 | 221.87 | 43721.17 | 43721.17
|  | Затраты труда машинистов | чел.час | 89.654 | 16.586
| 1. 021141 | Краны на автомобильном ходу при работе на других видах строительства 10 т | маш.час | 2.07 | 0.383 | 1309.07 | 501.37 |  | 501.37 | 124.82
| 2. 021243 | Краны на гусеничном ходу при работе на других видах строительства до 16 т | маш.час | 87.584 | 16.203 | 873.42 | 14152.02 |  | 14152.02 | 5280.4
| 3. 040502 | Установки для сварки ручной дуговой (постоянного тока) | маш.час | 33.879 | 6.2676 | 76.6 | 480.1 |  | 480.1
| 4. 111100 | Вибратор глубинный | маш.час | 50.0365 | 9.2568 | 13.09 | 121.17 |  | 121.17
| 5. 121011 | Котлы битумные передвижные 400 л | маш.час | 43.792 | 8.1015 | 429.77 | 3481.78 |  | 3481.78
| 6. 400001 | Автомобили бортовые, грузоподъемность до 5 т | маш.час | 3.0935 | 0.5723 | 1071.44 | 613.19 |  | 613.19 | 160.14
| 7. 101-0076 | Битумы нефтяные строительные кровельные марки БНК-90/30 | т | 0.84 | 0.1554 | 16315.05 | 2535.36 |  |  |  | 2535.36
| 8. 101-1299 | Топливо дизельное из малосернистых нефтей | т | 0.042 | 0.0078 | 41522.85 | 323.88 |  |  |  | 323.88
| 9. 101-1529 | Электроды диаметром 6 мм Э42 | т | 0.0275 | 0.0051 | 128234.12 | 653.99 |  |  |  | 653.99
| 10. 101-1805 | Гвозди строительные | т | 0.01 | 0.0019 | 55980.77 | 106.36 |  |  |  | 106.36
| 11. 101-2535 | Люки чугунные легкие | шт. | 14 | 2.59 | 3581.08 | 9275 |  |  |  | 9275
| 12. 102-0053 | Доски обрезные хвойных пород длиной 4-6,5 м, шириной 75-150 мм, толщиной 25 мм, III сорта | м3 | 0.3 | 0.0555 | 4928.42 | 273.53 |  |  |  | 273.53
| 13. 203-0512 | Щиты из досок толщиной 40 мм | м2 | 9.2 | 1.702 | 660.48 | 1124.14 |  |  |  | 1124.14
| 14. 204-0100 | Горячекатаная арматурная сталь класса А-I, А-II, А-III | т | 9.5 | 1.758 | 38165.82 | 67095.51 |  |  |  | 67095.51
| 15. 401-0088 | Бетон тяжелый, крупность заполнителя 10 мм, класс В22,5 (М300) | м3 | 51.8 | 9.583 | 3780.11 | 36224.79 |  |  |  | 36224.79
| 16. 402-0002 | Раствор готовый кладочный цементный марки 50 | м3 | 2.9 | 0.5365 | 2686.41 | 1441.26 |  |  |  | 1441.26
Н | 17. 403-9022 | Конструкции сборные железобетонные | м3 | 52.8 | 9.768
61 | ТССЦ-101-2535 Приказ Минстроя России от 12.11.14 №703/пр | Люки чугунные легкие | шт. |  | -2,59 | 3581.08 | -9275 |  |  |  | -9275
62 | ТССЦ-204-0100 Приказ Минстроя России от 12.11.14 №703/пр | Горячекатаная арматурная сталь класса А-I, А-II, А-III | т |  | -1,758 | 38165.82 | -67096 |  |  |  | -67096
63 | ТССЦ-204-0066 Приказ Минстроя России от 12.11.14 №703/пр | Арматура-сетка из арматурной стали класса А-I диаметром 12-14 мм (армирование плиты днища Пм1) | т |  | 0.136 | 29787.78 | 4051 |  |  |  | 4051
64 | ТССЦ-204-0022 Приказ Минстроя России от 12.11.14 №703/пр | Горячекатаная арматурная сталь периодического профиля класса А-III, диаметром 12 мм (анкеры для крепления стремянок) | т |  | 0,01344 16*0,84/1000 | 35536.61 | 478 |  |  |  | 478
65 | ТССЦ-401-0088 Приказ Минстроя России от 12.11.14 №703/пр | Бетон тяжелый, крупность заполнителя 10 мм, класс В22,5 (М300) | м3 |  | -9,583 | 3780.11 | -36225 |  |  |  | -36225
66 | ТССЦ-401-0086 Приказ Минстроя России от 12.11.14 №703/пр | Бетон тяжелый, крупность заполнителя 10 мм, класс В15 (М200) (заделки) | м3 |  | 5 | 3362.82 | 16814 |  |  |  | 16814
67 | ТССЦ-401-0083 Приказ Минстроя России от 12.11.14 №703/пр | Бетон тяжелый, крупность заполнителя 10 мм, класс В7,5 (М100) (подбетонка) | м3 |  | 1.7 | 2856.24 | 4856 |  |  |  | 4856
68 | ТССЦ-403-8004 Приказ Минстроя России от 12.11.14 №703/пр | Блоки бетонные стен подвалов сплошные (ГОСТ13579-78) ФБС9-6-6-Т /бетон В7,5 (М100), объем 0,293 м3, расход арматуры 1,46 кг/ | шт. |  | 12 | 1509.46 | 18114 |  |  |  | 18114
69 | ТССЦ-403-8010 Приказ Минстроя России от 12.11.14 №703/пр | Блоки бетонные стен подвалов сплошные (ГОСТ13579-78) ФБС12-6-6-Т /бетон В7,5 (М100), объем 0,398 м3, расход арматуры 1,46 кг/ | шт. |  | 12 | 1878.33 | 22540 |  |  |  | 22540
70 | ТССЦ-403-8014 Приказ Минстроя России от 12.11.14 №703/пр | Блоки бетонные стен подвалов сплошные (ГОСТ13579-78) ФБС24-6-6-Т /бетон В7,5 (М100), объем 0,815 м3, расход арматуры 2,36 кг/ | шт. |  | 4 | 3776.25 | 15105 |  |  |  | 15105
71 | ТССЦ-403-8007 Приказ Минстроя России от 12.11.14 №703/пр | Блоки бетонные стен подвалов сплошные (ГОСТ13579-78) ФБС12-6-3-Т /бетон В7,5 (М100), объем 0,191 м3, расход арматуры 0,74 кг/ | шт. |  | 8 | 1002.91 | 8023 |  |  |  | 8023
72 | ТССЦ-403-2041 Приказ Минстроя России от 12.11.14 №703/пр | Балки железобетонные перекрытий (балка Б6) | м3 |  | 0.5 | 22695.76 | 11348 |  |  |  | 11348
73 | ТССЦ-403-3120 Приказ Минстроя России от 12.11.14 №703/пр | Плиты железобетонные покрытий, перекрытий и днищ | м3 |  | 4,22 0,61*2+3 | 22453.04 | 94752 |  |  |  | 94752
74 | ТССЦ-403-8268 Приказ Минстроя России от 12.11.14 №703/пр | Кольцо стеновое смотровых колодцев КС7.3 /бетон В15 (М200), объем 0,05 м3, расход арматуры 1,64 кг/ (серия 3.900.1-14) | шт. |  | 4 | 1122.13 | 4489 |  |  |  | 4489
75 | ТССЦ-403-8296 Приказ Минстроя России от 12.11.14 №703/пр | Кольцо опорное КО-6 /бетон В15 (М200), объем 0,02 м3, расход ар-ры 1,10 кг/ (серия 3.900.1-14) | шт. |  | 2 | 631.06 | 1262 |  |  |  | 1262
76 | прайс-лист Приказ Минстроя России от 12.11.14 №703/пр | Люк железобетонный тяжелый ЛЖБТ (ТМ) (бетон М300, объем 0,22) | шт. |  | 2 | 4158.33 | 8317 |  |  |  | 8317
77 | ТССЦ-103-0192 Приказ Минстроя России от 12.11.14 №703/пр | Трубы стальные электросварные прямошовные со снятой фаской из стали марок БСт2кп-БСт4кп и БСт2пс-БСт4пс наружный диаметр 219 мм, толщина стенки 8 мм (катушки 0,25м - 2 шт.) | м |  | 0,5 2*0,25 | 1704.96 | 852 |  |  |  | 852
78 | ТССЦ-103-0199 Приказ Минстроя России от 12.11.14 №703/пр | Трубы стальные электросварные прямошовные со снятой фаской из стали марок БСт2кп-БСт4кп и БСт2пс-БСт4пс наружный диаметр 325 мм, толщина стенки 4 мм | м |  | 1,6 2*0,8 | 1299.23 | 2079 |  |  |  | 2079
79 | ТССЦ-103-0248 Приказ Минстроя России от 12.11.14 №703/пр | Трубы стальные электросварные прямошовные и спирально-шовные группы А и Б с сопротивлением по разрыву 38 кгс/мм2, наружный диаметр 720 мм, толщина стенки 12 мм | м |  | 1,6 2*0,8 | 9195.03 | 14712 |  |  |  | 14712
80 | ТЕРр52-15-1 Приказ Минстроя России от 12.11.14 №703/пр | Герметизация вводов в подвальное помещение (Прил.3, Табл.1, п.5 Производство работ осуществляется в стесненных условиях застроенной части населенных пунктов. ОЗП=1,15; ЭМ=1,15 к расх.; ЗПМ=1,15; ТЗ=1,15; ТЗМ=1,15) | 100 шт. |  | 0,04 4 / 100 | 25716.47 | 1029 | 626 | 1 |  | 402 | 2.9647
|  | Затраты труда рабочих (ср 3,2) | чел.час | 74.1175 | 2.9647 | 211.27 | 626.35 | 626.35
| 1. 400001 | Автомобили бортовые, грузоподъемность до 5 т | маш.час | 0.0115 | 0.0005 | 1071.44 | 0.54 |  | 0.54 | 0.14
| 2. 101-1705 | Пакля пропитанная | кг | 14.1 | 0.564 | 103.97 | 58.64 |  |  |  | 58.64
| 3. 101-1941 | Герметик У-30М | кг | 20.9 | 0.836 | 383.12 | 320.29 |  |  |  | 320.29
| 4. 113-0003 | Ацетон технический, сорт I | т | 0.005 | 0.0002 | 56709.83 | 11.34 |  |  |  | 11.34
| 5. 402-0004 | Раствор готовый кладочный цементный марки 100 | м3 | 0.1 | 0.004 | 2886.11 | 11.54 |  |  |  | 11.54
81 | ТЕР09-03-029-01 Приказ Минстроя России от 12.11.14 №703/пр | Монтаж лестниц прямолинейных и криволинейных, пожарных с ограждением (Прил.3, Табл.1, п.5 Производство работ осуществляется в стесненных условиях застроенной части населенных пунктов. ОЗП=1,15; ЭМ=1,15 к расх.; ЗПМ=1,15; ТЗ=1,15; ТЗМ=1,15) | 1 т конструкций |  | 0,08 40,1*2/1000 | 17133.83 | 1364 | 677 | 626 | 174 | 61 | 2.978 | 0.5189
|  | Затраты труда рабочих (ср 3,8) | чел.час | 37.2255 | 2.978 | 227.25 | 676.75 | 676.75
|  | Затраты труда машинистов | чел.час | 6.486 | 0.5189
| 1. 020403 | Краны козловые при работе на монтаже технологического оборудования 32 т | маш.час | 0.0805 | 0.0064 | 2006.11 | 12.84 |  | 12.84 | 2.38
| 2. 021141 | Краны на автомобильном ходу при работе на других видах строительства 10 т | маш.час | 0.138 | 0.011 | 1309.07 | 14.4 |  | 14.4 | 3.58
| 3. 021243 | Краны на гусеничном ходу при работе на других видах строительства до 16 т | маш.час | 6.2675 | 0.5014 | 873.42 | 437.93 |  | 437.93 | 163.4
| 4. 030203 | Домкраты гидравлические грузоподъемностью 63-100 т | маш.час | 1.104 | 0.0883 | 17.05 | 1.51 |  | 1.51
| 5. 040504 | Аппарат для газовой сварки и резки | маш.час | 1.932 | 0.1546 | 9.25 | 1.43 |  | 1.43
| 6. 041000 | Преобразователи сварочные с номинальным сварочным током 315-500 А | маш.час | 11.063 | 0.885 | 152.83 | 135.25 |  | 135.25
| 7. 041400 | Электрические печи для сушки сварочных материалов с регулированием температуры в пределах от 80 град.С до 500 град.С | маш.час | 0.4485 | 0.0359 | 80.63 | 2.89 |  | 2.89
| 8. 330301 | Машины шлифовальные электрические | маш.час | 0.3335 | 0.0267 | 39.27 | 1.05 |  | 1.05
| 9. 400001 | Автомобили бортовые, грузоподъемность до 5 т | маш.час | 0.2185 | 0.0175 | 1071.44 | 18.75 |  | 18.75 | 4.9
| 10. 101-0309 | Канаты пеньковые пропитанные | т | 0.0001 |  | 223448.67
| 11. 101-0324 | Кислород технический газообразный | м3 | 1.37 | 0.1096 | 37.63 | 4.12 |  |  |  | 4.12
| 12. 101-0797 | Проволока горячекатаная в мотках, диаметром 6,3-6,5 мм | т | 3e-05 |  | 20083.43
| 13. 101-1019 | Швеллеры № 40 из стали марки Ст0 | т | 0.00194 | 0.0002 | 43844.26 | 8.77 |  |  |  | 8.77
| 14. 101-1515 | Электроды диаметром 4 мм Э46 | т | 0.004 | 0.0003 | 134983.3 | 40.5 |  |  |  | 40.5
Н | 15. 101-1714 | Болты с гайками и шайбами строительные | т |  |  | 84272.34
| 16. 101-1805 | Гвозди строительные | т | 1e-05 |  | 55980.77
| 17. 101-2278 | Пропан-бутан, смесь техническая | кг | 0.41 | 0.0328 | 39.26 | 1.29 |  |  |  | 1.29
| 18. 101-2467 | Растворитель марки Р-4 | т | 0.0006 |  | 66013.73
| 19. 102-0023 | Бруски обрезные хвойных пород длиной 4-6,5 м, шириной 75-150 мм, толщиной 40-75 мм, I сорта | м3 | 0.00103 | 0.0001 | 6913.98 | 0.69 |  |  |  | 0.69
| 20. 113-0021 | Грунтовка ГФ-021 красно-коричневая | т | 0.00031 |  | 67231.48
| 21. 201-0756 | Отдельные конструктивные элементы зданий и сооружений с преобладанием горячекатаных профилей, средняя масса сборочной единицы от 0,1 до 0,5 т | т | 0.001 | 0.0001 | 58805.4 | 5.88 |  |  |  | 5.88
Н | 22. 201-9002 | Конструкции стальные | т | 1 | 0.08
| 23. 508-0097 | Канат двойной свивки типа ТК, конструкции 6х19(1+6+12)+1 о.с., оцинкованный из проволок марки В, маркировочная группа 1770 н/мм2, диаметром 5,5 мм | 10 м | 0.0187 | 0.0015 | 250.91 | 0.38 |  |  |  | 0.38
82 | ТССЦ-201-0650 Приказ Минстроя России от 12.11.14 №703/пр | Ограждения лестничных проемов, лестничные марши, пожарные лестницы | т |  | 0,0802 40,1*2/1000 | 52714.43 | 4228 |  |  |  | 4228
83 | ТЕР13-03-002-04 Приказ Минстроя России от 12.11.14 №703/пр | Огрунтовка металлических поверхностей за один раз: грунтовкой ГФ-021 (Прил.3, Табл.1, п.5 Производство работ осуществляется в стесненных условиях застроенной части населенных пунктов. ОЗП=1,15; ЭМ=1,15 к расх.; ЗПМ=1,15; ТЗ=1,15; ТЗМ=1,15) | 100 м2 окрашиваемой поверхности |  | 0,0448 (2,24*2) / 100 | 2691.72 | 119 | 70 | 4 |  | 45 | 0.2736 | 0.0005
|  | Затраты труда рабочих (ср 4,7) | чел.-ч | 6.1065 | 0.2736 | 257.31 | 70.4 | 70.4
|  | Затраты труда машинистов | чел.-ч | 0.0115 | 0.0005
| 1. 030101 | Автопогрузчики 5 т | маш.час | 0.0115 | 0.0005 | 888.15 | 0.44 |  | 0.44 | 0.12
| 2. 030401 | Лебедки электрические тяговым усилием до 5,79 кН (0,59 т) | маш.час | 0.0115 | 0.0005 | 19.45 | 0.01 |  | 0.01
| 3. 340101 | Агрегаты окрасочные высокого давления для окраски поверхностей конструкций мощностью 1 кВт | маш.час | 1.288 | 0.0577 | 52.21 | 3.01 |  | 3.01
| 4. 400001 | Автомобили бортовые, грузоподъемность до 5 т | маш.час | 0.0115 | 0.0005 | 1071.44 | 0.54 |  | 0.54 | 0.14
| 5. 113-0021 | Грунтовка ГФ-021 красно-коричневая | т | 0.012 | 0.0005 | 67231.48 | 33.62 |  |  |  | 33.62
| 6. 113-0077 | Ксилол нефтяной марки А | т | 0.002 | 0.0001 | 111834.99 | 11.18 |  |  |  | 11.18
84 | ТЕР13-03-004-26 Приказ Минстроя России от 12.11.14 №703/пр | Окраска металлических огрунтованных поверхностей: эмалью ПФ-115 (За 2 раза ПЗ=2 (ОЗП=2; ЭМ=2 к расх.; ЗПМ=2; МАТ=2 к расх.; ТЗ=2; ТЗМ=2); Прил.3, Табл.1, п.5 Производство работ осуществляется в стесненных условиях застроенной части населенных пунктов. ОЗП=1,15; ЭМ=1,15 к расх.; ЗПМ=1,15; ТЗ=1,15; ТЗМ=1,15) | 100 м2 окрашиваемой поверхности |  | 0,0448 (2,24*2) / 100 | 6600.49 | 294 | 87 | 5 | 1 | 202 | 0.3946 | 0.001
|  | Затраты труда рабочих (ср 3,5) | чел.-ч | 8.809 | 0.3946 | 219.26 | 86.52 | 86.52
|  | Затраты труда машинистов | чел.-ч | 0.023 | 0.001
| 1. 030101 | Автопогрузчики 5 т | маш.час | 0.023 | 0.001 | 888.15 | 0.89 |  | 0.89 | 0.24
| 2. 030401 | Лебедки электрические тяговым усилием до 5,79 кН (0,59 т) | маш.час | 0.023 | 0.001 | 19.45 | 0.02 |  | 0.02
| 3. 340101 | Агрегаты окрасочные высокого давления для окраски поверхностей конструкций мощностью 1 кВт | маш.час | 1.495 | 0.067 | 52.21 | 3.5 |  | 3.5
| 4. 400001 | Автомобили бортовые, грузоподъемность до 5 т | маш.час | 0.023 | 0.001 | 1071.44 | 1.07 |  | 1.07 | 0.28
| 5. 101-1292 | Уайт-спирит | т | 0.0028 | 0.0001 | 57839.25 | 5.78 |  |  |  | 5.78
| 6. 113-0246 | Эмаль ПФ-115 серая | т | 0.038 | 0.0017 | 115355.83 | 196.1 |  |  |  | 196.1
85 | ТЕР08-01-003-07 Приказ Минстроя России от 12.11.14 №703/пр | Гидроизоляция боковая обмазочная битумная в 2 слоя по выровненной поверхности бутовой кладки, кирпичу, бетону (прим.) (Прил.3, Табл.1, п.5 Производство работ осуществляется в стесненных условиях застроенной части населенных пунктов. ОЗП=1,15; ЭМ=1,15 к расх.; ЗПМ=1,15; ТЗ=1,15; ТЗМ=1,15) | 100 м2 изолируемой поверхности |  | 0,513 (3,7*2,7*2+3,2*2,7*2+1,5*2+(3,2*3,7-3,14*0,35*0,35*2)) / 100 | 14905.34 | 7645 | 2875 | 621 | 33 | 4149 | 12.5069
|  | Затраты труда рабочих (ср 3,9) | чел.-ч | 24.38 | 12.5069 | 229.86 | 2874.84 | 2874.84
| 1. 121011 | Котлы битумные передвижные 400 л | маш.час | 2.2425 | 1.1504 | 429.77 | 494.41 |  | 494.41
| 2. 400001 | Автомобили бортовые, грузоподъемность до 5 т | маш.час | 0.23 | 0.118 | 1071.44 | 126.43 |  | 126.43 | 33.02
| 3. 101-0073 | Битумы нефтяные строительные марки БН-90/10 | т | 0.016 | 0.0082 | 25337.44 | 207.77 |  |  |  | 207.77
| 4. 101-0322 | Керосин для технических целей марок КТ-1, КТ-2 | т | 0.024 | 0.0123 | 47599.52 | 585.47 |  |  |  | 585.47
| 5. 101-0594 | Мастика битумная кровельная горячая | т | 0.24 | 0.1231 | 27252.35 | 3354.76 |  |  |  | 3354.76
| 6. 101-1757 | Ветошь | кг | 0.1 | 0.0513 | 28.12 | 1.44 |  |  |  | 1.44
86 | ТССЦ-101-0594 Приказ Минстроя России от 12.11.14 №703/пр | Мастика битумная кровельная горячая | т |  | -0,1231 | 27252.35 | -3355 |  |  |  | -3355
87 | Прайс-лист | Мастика "Технониколь №21" (2517/1,2/20=105 руб 1 кг) | т |  | 0.1231 | 105000 | 12926 |  |  |  | 12926
88 | ТЕР06-01-005-01 Приказ Минстроя России от 12.11.14 №703/пр | Устройство бетонных фундаментов общего назначения объемом: до 5 м3 (опоры) (Прил.3, Табл.1, п.5 Производство работ осуществляется в стесненных условиях застроенной части населенных пунктов. ОЗП=1,15; ЭМ=1,15 к расх.; ЗПМ=1,15; ТЗ=1,15; ТЗМ=1,15) | 100 м3 бетона и железобетона в деле |  | 0,0016 (0,3*0,3*0,48*2+0,36*0,56*0,35) / 100 | 525175.22 | 843 | 166 | 60 | 21 | 617 | 0.812 | 0.0636
|  | Затраты труда рабочих (ср 2,9) | чел.-ч | 507.472 | 0.812 | 204.32 | 165.91 | 165.91
|  | Затраты труда машинистов | чел.-ч | 39.767 | 0.0636
| 1. 021141 | Краны на автомобильном ходу при работе на других видах строительства 10 т | маш.час | 1.2075 | 0.0019 | 1309.07 | 2.49 |  | 2.49 | 0.62
| 2. 021243 | Краны на гусеничном ходу при работе на других видах строительства до 16 т | маш.час | 38.249 | 0.0612 | 873.42 | 53.45 |  | 53.45 | 19.94
| 3. 030101 | Автопогрузчики 5 т | маш.час | 0.3105 | 0.0005 | 888.15 | 0.44 |  | 0.44 | 0.12
| 4. 111100 | Вибратор глубинный | маш.час | 27.048 | 0.0433 | 13.09 | 0.57 |  | 0.57
| 5. 331532 | Пила цепная электрическая | маш.час | 1.265 | 0.002 | 27.57 | 0.06 |  | 0.06
| 6. 400001 | Автомобили бортовые, грузоподъемность до 5 т | маш.час | 1.7595 | 0.0028 | 1071.44 | 3 |  | 3 | 0.78
| 7. 101-0797 | Проволока горячекатаная в мотках, диаметром 6,3-6,5 мм | т | 0.04 | 0.0001 | 20083.43 | 2.01 |  |  |  | 2.01
| 8. 101-1668 | Рогожа | м2 | 5.6 | 0.009 | 81.13 | 0.73 |  |  |  | 0.73
| 9. 101-1805 | Гвозди строительные | т | 0.037 | 0.0001 | 55980.77 | 5.6 |  |  |  | 5.6
| 10. 102-0008 | Лесоматериалы круглые хвойных пород для строительства диаметром 14-24 см, длиной 3-6,5 м | м3 | 0.69 | 0.0011 | 4443.01 | 4.89 |  |  |  | 4.89
| 11. 102-0025 | Бруски обрезные хвойных пород длиной 4-6,5 м, шириной 75-150 мм, толщиной 40-75 мм, III сорта | м3 | 0.08 | 0.0001 | 5433.08 | 0.54 |  |  |  | 0.54
| 12. 102-0053 | Доски обрезные хвойных пород длиной 4-6,5 м, шириной 75-150 мм, толщиной 25 мм, III сорта | м3 | 0.2 | 0.0003 | 4928.42 | 1.48 |  |  |  | 1.48
| 13. 102-0061 | Доски обрезные хвойных пород длиной 4-6,5 м, шириной 75-150 мм, толщиной 44 мм и более, III сорта | м3 | 0.69 | 0.0011 | 5643.97 | 6.21 |  |  |  | 6.21
| 14. 203-0511 | Щиты из досок толщиной 25 мм | м2 | 49.5 | 0.0792 | 277.12 | 21.95 |  |  |  | 21.95
| 15. 401-0023 | Бетон тяжелый, крупность заполнителя более 40 мм, класс В7,5 (М 100) | м3 | 102 | 0.1632 | 3512.12 | 573.18 |  |  |  | 573.18
| 16. 405-0253 | Известь строительная негашеная комовая, сорт I | т | 0.05 | 0.0001 | 4848.96 | 0.48 |  |  |  | 0.48
| 17. 411-0001 | Вода | м3 | 1.75 | 0.0028 | 25.74 | 0.07 |  |  |  | 0.07
89 | ТССЦ-401-0023 Приказ Минстроя России от 12.11.14 №703/пр | Бетон тяжелый, крупность заполнителя более 40 мм, класс В7,5 (М 100) | м3 |  | -0,1632 | 3512.12 | -573 |  |  |  | -573
90 | ТССЦ-401-0086 Приказ Минстроя России от 12.11.14 №703/пр | Бетон тяжелый, крупность заполнителя 10 мм, класс В15 (М200) | м3 |  | 0.1632 | 3362.82 | 549 |  |  |  | 549
Итого прямые затраты по разделу в текущих ценах | [6 empty] | 322390 | 48222 | 20667 | 5794 | 253501 | 216.9874 | 17.17
Накладные расходы | [6 empty] | 69306
Сметная прибыль | [6 empty] | 45645
Итоги по разделу 6 Строительство камеры КП-8 2500х2000х2700 :
Бетонные и железобетонные сборные конструкции в промышленном строительстве | [6 empty] | 288090 |  |  |  |  | 197.0576 | 16.586
Материалы | [6 empty] | 128971
Фундаменты (ремонтно-строительные) | [6 empty] | 2081 |  |  |  |  | 2.9647
Строительные металлические конструкции | [6 empty] | 2853 |  |  |  |  | 2.978 | 0.5189
Защита строительных конструкций и оборудования от коррозии | [6 empty] | 666 |  |  |  |  | 0.6682 | 0.0015
Конструкции из кирпича и блоков | [6 empty] | 13519 |  |  |  |  | 12.5069
Бетонные и железобетонные монолитные конструкции в промышленном строительстве | [6 empty] | 1161 |  |  |  |  | 0.812 | 0.0636
Итого | [6 empty] | 437341 |  |  |  |  | 216.9874 | 17.17
В том числе:
Материалы | [6 empty] | 253501
Машины и механизмы | [6 empty] | 20667
ФОТ | [6 empty] | 54016
Накладные расходы | [6 empty] | 69306
Сметная прибыль | [6 empty] | 45645
Итого по разделу 6 Строительство камеры КП-8 2500х2000х2700 | [6 empty] | 437341 |  |  |  |  | 216.9874 | 17.17
Раздел 7. Благоустройство
91 | ТЕР47-01-046-03 Приказ Минстроя России от 12.11.14 №703/пр | Подготовка почвы для устройства партерного и обыкновенного газона с внесением растительной земли слоем 15 см: механизированным способом (Прил.3, Табл.1, п.5 Производство работ осуществляется в стесненных условиях застроенной части населенных пунктов. ОЗП=1,15; ЭМ=1,15 к расх.; ЗПМ=1,15; ТЗ=1,15; ТЗМ=1,15) | 100 м2 |  | 0,6 (20*3) / 100 | 18154.63 | 10893 | 4647 | 43 | 16 | 6203 | 24.2052 | 0.0483
|  | Затраты труда рабочих (ср 2,2) | чел.-ч | 40.342 | 24.2052 | 191.98 | 4646.91 | 4646.91
|  | Затраты труда машинистов | чел.-ч | 0.0805 | 0.0483
| 1. 010410 | Тракторы на пневмоколесном ходу при работе на других видах строительства 59 кВт (80 л.с.) | маш.час | 0.0805 | 0.0483 | 757.61 | 36.59 |  | 36.59 | 15.74
| 2. 092701 | Катки прицепные кольчатые 1 т | маш.час | 0.161 | 0.0966 | 70.72 | 6.83 |  | 6.83
| 3. 407-0013 | Земля растительная механизированной заготовки | м3 | 15 | 9 | 689.16 | 6202.44 |  |  |  | 6202.44
92 | ТЕР47-01-046-05 Приказ Минстроя России от 12.11.14 №703/пр | На каждые 5 см изменения толщины слоя добавлять или исключать к расценкам с 47-01-046-01 по 47-01-046-04 (До толщины 5 см ПЗ=2 (ОЗП=2; ЭМ=2 к расх.; ЗПМ=2; МАТ=2 к расх.; ТЗ=2; ТЗМ=2); Прил.3, Табл.1, п.5 Производство работ осуществляется в стесненных условиях застроенной части населенных пунктов. ОЗП=1,15; ЭМ=1,15 к расх.; ЗПМ=1,15; ТЗ=1,15; ТЗМ=1,15) | 100 м2 |  | -0,6 (-20*3) / 100 | 9306.9 | -5584 | -1449 |  |  | -4135 | -7.5486
|  | Затраты труда рабочих (ср 2,2) | чел.-ч | 12.581 | -7.5486 | 191.98 | -1449.18 | -1449.18
| 1. 407-0013 | Земля растительная механизированной заготовки | м3 | 10 | -6 | 689.16 | -4134.96 |  |  |  | -4134.96
93 | ТЕР47-01-046-06 Приказ Минстроя России от 12.11.14 №703/пр | Посев газонов партерных, мавританских и обыкновенных вручную (Прил.3, Табл.1, п.5 Производство работ осуществляется в стесненных условиях застроенной части населенных пунктов. ОЗП=1,15; ЭМ=1,15 к расх.; ЗПМ=1,15; ТЗ=1,15; ТЗМ=1,15) | 100 м2 |  | 0,6 (20*3) / 100 | 6941.29 | 4165 | 844 | 2756 | 529 | 565 | 4.1331 | 1.8906
|  | Затраты труда рабочих (ср 2,9) | чел.-ч | 6.8885 | 4.1331 | 204.32 | 844.48 | 844.48
|  | Затраты труда машинистов | чел.-ч | 3.151 | 1.8906
| 1. 121601 | Машины поливомоечные 6000 л | маш.час | 3.151 | 1.8906 | 1457.48 | 2755.51 |  | 2755.51 | 529.01
| 2. 411-0001 | Вода | м3 | 10 | 6 | 25.74 | 154.44 |  |  |  | 154.44
| 3. 414-0137 | Семена газонных трав (смесь) | кг | 2 | 1.2 | 341.95 | 410.34 |  |  |  | 410.34
Итого прямые затраты по разделу в текущих ценах | [6 empty] | 9474 | 4042 | 2799 | 545 | 2633 | 20.7897 | 1.9389
Накладные расходы | [6 empty] | 5275
Сметная прибыль | [6 empty] | 4128
Итоги по разделу 7 Благоустройство :
Озеленение. Защитные лесонасаждения | [6 empty] | 18877 |  |  |  |  | 20.7897 | 1.9389
Итого | [6 empty] | 18877 |  |  |  |  | 20.7897 | 1.9389
В том числе:
Материалы | [6 empty] | 2633
Машины и механизмы | [6 empty] | 2799
ФОТ | [6 empty] | 4587
Накладные расходы | [6 empty] | 5275
Сметная прибыль | [6 empty] | 4128
Итого по разделу 7 Благоустройство | [6 empty] | 18877 |  |  |  |  | 20.7897 | 1.9389
ИТОГИ ПО СМЕТЕ:
Итого прямые затраты по смете в текущих ценах | [6 empty] | 5138788 | 185818 | 1163062 | 122878 | 3789908 | 801.7648 | 367.01
Итого прямые затраты по смете с учетом коэффициентов к итогам | [6 empty] | 4860524 | 166034 | 954046 | 102467 | 3740444 | 720.4295 | 306.6587
В том числе, справочно:
Договорной коэффициент ПЗ=0,7727 (ОЗП=0,7727; ЭМ=0,7727; ЗПМ=0,7727; МАТ=0,7727; ТЗ=0,7727; ТЗМ=0,7727) (Поз. 28-30, 33, 31-32) | [6 empty] | -278264 | -19784 | -209016 | -20411 | -49465 | -81.3353 | -60.3513
Накладные расходы | [6 empty] | 314003
Сметная прибыль | [6 empty] | 175321
Итоги по смете:
Итого по разделу 1 Демонтажные работы | [6 empty] | 35559 |  |  |  |  | 24.9088 | 7.5575
Итого по разделу 2 Земляные работы | [6 empty] | 202714 |  |  |  |  | 74.733 | 31.0138
Итого по разделу 3 Монтаж трубопровода диаметром 560 мм ПНД методом горизонтального направленного бурения | [6 empty] | 1168674 |  |  |  |  | 276.4972 | 205.1627
Итого по разделу 4 Монтажные работы (трубопровод) | [6 empty] | 2979592 |  |  |  |  | 30.3738
Итого по разделу 5 Монтажные работы (арматура) | [6 empty] | 507091 |  |  |  |  | 76.1396 | 43.8158
Итого по разделу 6 Строительство камеры КП-8 2500х2000х2700 | [6 empty] | 437341 |  |  |  |  | 216.9874 | 17.17
Итого по разделу 7 Благоустройство | [6 empty] | 18877 |  |  |  |  | 20.7897 | 1.9389
Итого | [6 empty] | 5349848 |  |  |  |  | 720.4295 | 306.6587
В том числе:
Материалы | [6 empty] | 3740444
Машины и механизмы | [6 empty] | 954046
ФОТ | [6 empty] | 268501
Накладные расходы | [6 empty] | 314003
Сметная прибыль | [6 empty] | 175321
Непредвиденные затраты 2% от 5349848 | [6 empty] | 106997
Итого с непредвиденными | [6 empty] | 5456845
НДС 20% от 5456845 | [6 empty] | 1091369
ВСЕГО по смете | [6 empty] | 6548214 |  |  |  |  | 720.4295 | 306.6587
Составил:___________________________
(должность, подпись, расшифровка)
Проверил:___________________________
(должность, подпись, расшифровка)