## Ресурсная смета 14 граф
СОГЛАСОВАНО: | [9 empty] | УТВЕРЖДАЮ:
Главный управляющий директор ООО "Волжские коммунальные системы"
______________ | [9 empty] | _______________В.В. Бирюков
" _____ " ________________ 2021 г. | [9 empty] | "______ " _______________2021 г.
ООО "Волжские коммунальные системы"
(наименование стройки)
ЛОКАЛЬНЫЙ РЕСУРСНЫЙ СМЕТНЫЙ РАСЧЕТ № РС-048-2021
(локальная смета)
| на | Капитальный ремонт системы канализации в АБК, расположенном по адресу: б-р 50 лет Октября, 50
(наименование работ и затрат, наименование объекта)
Основание: дефектная ведомость
|  | Сметная стоимость строительных работ _______________________________________________________________________________________________ |  |  | ___________________________65,431 |  | тыс. руб.
|  | Средства на оплату труда _______________________________________________________________________________________________ |  |  | ___________________________17,717 |  | тыс. руб.
|  | Сметная трудоемкость _______________________________________________________________________________________________ |  |  | _______________________________________________________________________________________________77,9805 |  | чел.час
Составлен(а) в текущих (прогнозных) ценах по состоянию на I квартал 2021 года
№ пп | Обоснование | Наименование | Ед. изм. | Кол. |  | Сметная стоимость в текущих (прогнозных) ценах, руб. | [5 empty] | Т/з осн. раб. | Т/з мех.
|  |  |  | на ед. | всего | на ед. | общая | В том числе
[8 empty] | Осн.З/п | Эк.Маш. | З/пМех | Мат
1 | 2 | 3 | 4 | 5 | 6 | 7 | 8 | 9 | 10 | 11 | 12 | 13 | 14
Раздел 1. КАНАЛИЗАЦИЯ
Демонтажные работы
1 | ТЕРр65-2-2 Приказ Минстроя России от 12.11.14 №703/пр | Разборка трубопроводов из чугунных канализационных труб диаметром: 100 мм | 100 м трубопровода с фасонными частями |  | 0,3 30 / 100 | 17554.36 | 5266 | 5223 | 43 | 31 |  | 25.59 | 0.096
|  | Затраты труда рабочих (ср 2,9) | чел.-ч | 85.3 | 25.59 | 204.12 | 5223.43 | 5223.43
|  | Затраты труда машинистов | чел.-ч | 0.32 | 0.096
| 1. 030954 | Подъемники грузоподъемностью до 500 кг одномачтовые, высота подъема 45 м | маш.час | 0.32 | 0.096 | 446.62 | 42.88 |  | 42.88 | 31.25
Н | 2. 509-9899 | Строительный мусор и масса возвратных материалов | т | 1.34 | 0.402
2 | ТЕРр65-4-2 Приказ Минстроя России от 12.11.14 №703/пр | Демонтаж: унитазов и писсуаров | 100 приборов |  | 0,01 1 / 100 | 13270.98 | 133 | 132 | 1 | 1 |  | 0.6384 | 0.0029
|  | Затраты труда рабочих (ср 3) | чел.-ч | 63.84 | 0.6384 | 205.85 | 131.41 | 131.41
|  | Затраты труда машинистов | чел.-ч | 0.29 | 0.0029
| 1. 030954 | Подъемники грузоподъемностью до 500 кг одномачтовые, высота подъема 45 м | маш.час | 0.29 | 0.0029 | 446.62 | 1.3 |  | 1.3 | 0.94
Н | 2. 509-9899 | Строительный мусор и масса возвратных материалов | т | 2.65 | 0.0265
3 | ТЕРр65-4-10 Приказ Минстроя России от 12.11.14 №703/пр | Демонтаж: смывных бачков фаянсовых на унитазе | 100 приборов |  | 0,01 1 / 100 | 7790.21 | 78 | 77 | 1 | 1 |  | 0.3728 | 0.0026
|  | Затраты труда рабочих (ср 3) | чел.-ч | 37.28 | 0.3728 | 205.85 | 76.74 | 76.74
|  | Затраты труда машинистов | чел.-ч | 0.26 | 0.0026
| 1. 030954 | Подъемники грузоподъемностью до 500 кг одномачтовые, высота подъема 45 м | маш.час | 0.26 | 0.0026 | 446.62 | 1.16 |  | 1.16 | 0.85
Н | 2. 509-9899 | Строительный мусор и масса возвратных материалов | т | 1.75 | 0.0175
4 | ТЕРр63-7-5 Приказ Минстроя России от 12.11.14 №703/пр | Разборка облицовки стен: из керамических глазурованных плиток | 100 м2 поверхности облицовки |  | 0,021 (0,64*2,5+0,19*2,5) / 100 | 15770.62 | 331 | 297 | 34 | 11 |  | 1.5603 | 0.0418
|  | Затраты труда рабочих (ср 2,1) | чел.-ч | 74.3 | 1.5603 | 190.06 | 296.55 | 296.55
|  | Затраты труда машинистов | чел.-ч | 1.99 | 0.0418
| 1. 030954 | Подъемники грузоподъемностью до 500 кг одномачтовые, высота подъема 45 м | маш.час | 0.35 | 0.0074 | 446.62 | 3.3 |  | 3.3 | 2.41
| 2. 050101 | Компрессоры передвижные с двигателем внутреннего сгорания давлением до 686 кПа (7 ат), производительность до 5 м3/мин | маш.час | 1.64 | 0.0344 | 878.27 | 30.21 |  | 30.21 | 8.34
| 3. 330804 | Молотки при работе от передвижных компрессорных станций отбойные пневматические | маш.час | 3.28 | 0.0689 | 16 | 1.1 |  | 1.1
5 | ТЕР15-01-050-01 Приказ Минстроя России от 12.11.14 №703/пр | Демонтаж: Облицовка стен декоративным бумажно-слоистым пластиком или листами из синтетических материалов: по деревянной обрешетке (Приказ от 04.09.2019 № 519/пр табл.2 п.2 Демонтаж (разборка) сборных деревянных конструкций ОЗП=0,8; ЭМ=0,8 к расх.; ЗПМ=0,8; МАТ=0 к расх.; ТЗ=0,8; ТЗМ=0,8; Приказ от 04.08.2020 № 421/пр прил.10 табл.3 п.1.1 Производство ремонтно-строительных работ осуществляется в помещениях эксплуатируемого объекта капитального строительства без остановки рабочего процесса, при этом: в зоне производства ремонтно-строительных работ отсутствуют действующее технологическое или лабораторное оборудование, мебель и иные загромождающие помещения предметы ОЗП=1,2; ЭМ=1,2 к расх.; ЗПМ=1,2; ТЗ=1,2; ТЗМ=1,2) | 100 м2 облицовки |  | 0,021 (0,64*2,5+0,19*2,5) / 100 | 11723.51 | 246 | 224 | 22 | 5 |  | 1.011 | 0.0022
|  | Затраты труда рабочих (ср 3,6) | чел.-ч | 48.144 | 1.011 | 221.65 | 224.09 | 224.09
|  | Затраты труда машинистов | чел.-ч | 0.1056 | 0.0022
| 1. 030954 | Подъемники грузоподъемностью до 500 кг одномачтовые, высота подъема 45 м | маш.час | 0.1056 | 0.0022 | 446.62 | 0.98 |  | 0.98 | 0.72
| 2. 134041 | Шуруповерт | маш.час | 0.1344 | 0.0028 | 26.96 | 0.08 |  | 0.08
| 3. 330206 | Дрели электрические | маш.час | 14.0064 | 0.2941 | 16.29 | 4.79 |  | 4.79
| 4. 331531 | Пила дисковая электрическая | маш.час | 0.2496 | 0.0052 | 8.62 | 0.04 |  | 0.04
| 5. 400001 | Автомобили бортовые, грузоподъемность до 5 т | маш.час | 0.7296 | 0.0153 | 1057.14 | 16.17 |  | 16.17 | 4.28
| 6. 101-1484 | Шурупы с полукруглой головкой 8x100 мм | т |  |  | 83045.77
| 7. 101-1596 | Шкурка шлифовальная двухслойная с зернистостью 40-25 | м2 |  |  | 344.31
| 8. 101-1757 | Ветошь | кг |  |  | 27.87
| 9. 101-1774 | Раскладки поливинилхлоридные горизонтальные | м |  |  | 47.39
| 10. 101-1775 | Раскладки поливинилхлоридные вертикальные | м |  |  | 55.71
| 11. 101-1805 | Гвозди строительные | т |  |  | 60450.54
| 12. 101-1862 | Пластик бумажно-слоистый 2 с декоративной стороной | 1000 м2 |  |  | 152255.64
| 13. 102-0026 | Бруски обрезные хвойных пород длиной 4-6,5 м, шириной 75-150 мм, толщиной 40-75 мм, IV сорта | м3 |  |  | 4174
| 14. 113-0273 | Клей эпоксидный | т |  |  | 494300.27
| 15. 113-1777 | Паста антисептическая | т |  |  | 116788.51
| 16. 203-0516 | Рейки деревянные 8х18 мм | м3 |  |  | 14168.75
Сантехнические работы
6 | ТЕР16-04-001-02 Приказ Минстроя России от 12.11.14 №703/пр | Прокладка трубопроводов канализации из полиэтиленовых труб высокой плотности диаметром: 110 мм (Приказ от 04.09.2019 № 519/пр п.6.7.1 При ремонтно-строительных работах и работах по реконструкции объектов капитального строительства (аналогичных технологическим процессам в новом строительстве, в том числе по возведению новых конструктивных элементов) ОЗП=1,15; ЭМ=1,25 к расх.; ЗПМ=1,25; ТЗ=1,15; ТЗМ=1,25; Приказ от 04.08.2020 № 421/пр прил.10 табл.3 п.1.1 Производство ремонтно-строительных работ осуществляется в помещениях эксплуатируемого объекта капитального строительства без остановки рабочего процесса, при этом: в зоне производства ремонтно-строительных работ отсутствуют действующее технологическое или лабораторное оборудование, мебель и иные загромождающие помещения предметы ОЗП=1,2; ЭМ=1,2 к расх.; ЗПМ=1,2; ТЗ=1,2; ТЗМ=1,2) | 100 м трубопровода |  | 0,3 30 / 100 | 55804.16 | 16741 | 6104 | 39 | 10 | 10598 | 25.5024 | 0.0225
|  | Затраты труда рабочих (ср 4,2) | чел.-ч | 85.008 | 25.5024 | 239.35 | 6104 | 6104
|  | Затраты труда машинистов | чел.-ч | 0.075 | 0.0225
| 1. 020129 | Краны башенные при работе на других видах строительства 8 т | маш.час | 0.045 | 0.0135 | 1294.74 | 17.48 |  | 17.48 | 4.39
| 2. 021141 | Краны на автомобильном ходу при работе на других видах строительства 10 т | маш.час | 0.03 | 0.009 | 1315.8 | 11.84 |  | 11.84 | 2.93
| 3. 400001 | Автомобили бортовые, грузоподъемность до 5 т | маш.час | 0.03 | 0.009 | 1057.14 | 9.51 |  | 9.51 | 2.52
| 4. 101-2449 | Кольца резиновые для чугунных напорных труб диаметром 50-300 мм | кг | 4 | 1.2 | 150.42 | 180.5 |  |  |  | 180.5
| 5. 101-2576 | Болты с гайками и шайбами для санитарно-технических работ диаметром 16 мм | т | 0.00266 | 0.0008 | 117707.24 | 94.17 |  |  |  | 94.17
Н | 6. 301-9240 | Крепления | кг
| 7. 302-3340 | Трубопроводы канализации из полиэтиленовых труб высокой плотности с гильзами, диаметром 110 мм | м | 99.8 | 29.94 | 344.32 | 10308.94 |  |  |  | 10308.94
Н | 8. 302-9120 | Задвижки | шт.
| 9. 411-0001 | Вода | м3 | 1.57 | 0.471 | 31.93 | 15.04 |  |  |  | 15.04
7 | ТССЦ-507-0723 | Заглушка полиэтиленовая с удлиненным хвостовиком SDR 11, диаметр 110 мм (ТУ2248-001-18425183-01) (прим. - Ревизия полиэтиленовая с крышкой, номинальный внутренний диаметр 100 мм (крышка)) | шт. |  | 2 | 306.24 | 612 |  |  |  | 612
8 | ТССЦ-507-0833 | Отвод 90° полиэтиленовый с удлиненным хвостовиком, диаметр 110 мм (ТУ2248-001-18425183-01) (прим. - Ревизия полиэтиленовая с крышкой, номинальный внутренний диаметр 100 мм) | шт. |  | 2 | 431.28 | 863 |  |  |  | 863
9 | ТССЦ-301-1224 | Крепления для трубопроводов: кронштейны, планки, хомуты | кг |  | 7.9 | 58.48 | 462 |  |  |  | 462
10 | ТЕР26-01-017-01 Приказ Минстроя России от 12.11.14 №703/пр | Изоляция изделиями из вспененного каучука, вспененного полиэтилена трубопроводов наружным диметром: до 160 мм трубками (Приказ от 04.09.2019 № 519/пр п.6.7.1 При ремонтно-строительных работах и работах по реконструкции объектов капитального строительства (аналогичных технологическим процессам в новом строительстве, в том числе по возведению новых конструктивных элементов) ОЗП=1,15; ЭМ=1,25 к расх.; ЗПМ=1,25; ТЗ=1,15; ТЗМ=1,25; Приказ от 04.08.2020 № 421/пр прил.10 табл.3 п.1.1 Производство ремонтно-строительных работ осуществляется в помещениях эксплуатируемого объекта капитального строительства без остановки рабочего процесса, при этом: в зоне производства ремонтно-строительных работ отсутствуют действующее технологическое или лабораторное оборудование, мебель и иные загромождающие помещения предметы ОЗП=1,2; ЭМ=1,2 к расх.; ЗПМ=1,2; ТЗ=1,2; ТЗМ=1,2) | 10 м трубопровода |  | 1 10 / 10 | 3537.48 | 3537 | 1163 | 406 | 105 | 1968 | 4.8576
|  | Затраты труда рабочих (ср 4,2) | чел.-ч | 4.8576 | 4.8576 | 239.35 | 1162.67 | 1162.67
| 1. 332101 | Установки для изготовления бандажей, диафрагм, пряжек | маш.час | 0.585 | 0.585 | 15.98 | 9.35 |  | 9.35
| 2. 400001 | Автомобили бортовые, грузоподъемность до 5 т | маш.час | 0.375 | 0.375 | 1057.14 | 396.43 |  | 396.43 | 104.82
| 3. 101-2466 | Краска «Армофиниш» | л | 1.438 | 1.438 | 486.35 | 699.37 |  |  |  | 699.37
| 4. 101-2481 | Лента самоклеящаяся «Армофлекс» 3х50 мм | м | 15 | 15 | 62.92 | 943.8 |  |  |  | 943.8
| 5. 104-0169 | Клипсы (зажимы) | шт. | 30 | 30 | 4.48 | 134.4 |  |  |  | 134.4
Н | 6. 104-9400 | Трубки из вспененного каучука, полиэтилена | м | 11 | 11
| 7. 113-0393 | Клей <Армофлекс> 520 | л | 0.143 | 0.143 | 1119.27 | 160.06 |  |  |  | 160.06
| 8. 113-0394 | Очиститель для клея <Армофлекс> | л | 0.02 | 0.02 | 1127.59 | 22.55 |  |  |  | 22.55
| 9. 506-0879 | Листы алюминиевые марки АД1Н, толщиной 0,5 мм | кг | 0.033 | 0.033 | 268.48 | 8.86 |  |  |  | 8.86
11 | ТССЦ-104-0295 | Трубки из вспененного полиэтилена, внутренний диаметр 114 мм, толщина 20 мм | м |  | 11 | 262.81 | 2891 |  |  |  | 2891
12 | ТЕР17-01-003-01 Приказ Минстроя России от 12.11.14 №703/пр | Установка унитазов: с бачком непосредственно присоединенным (Приказ от 04.09.2019 № 519/пр п.6.7.1 При ремонтно-строительных работах и работах по реконструкции объектов капитального строительства (аналогичных технологическим процессам в новом строительстве, в том числе по возведению новых конструктивных элементов) ОЗП=1,15; ЭМ=1,25 к расх.; ЗПМ=1,25; ТЗ=1,15; ТЗМ=1,25; Приказ от 04.08.2020 № 421/пр прил.10 табл.3 п.1.1 Производство ремонтно-строительных работ осуществляется в помещениях эксплуатируемого объекта капитального строительства без остановки рабочего процесса, при этом: в зоне производства ремонтно-строительных работ отсутствуют действующее технологическое или лабораторное оборудование, мебель и иные загромождающие помещения предметы ОЗП=1,2; ЭМ=1,2 к расх.; ЗПМ=1,2; ТЗ=1,2; ТЗМ=1,2) | 10 компл. |  | 0,1 1 / 10 | 43375.31 | 4338 | 781 | 84 | 32 | 3473 | 3.4003 | 0.048
|  | Затраты труда рабочих (ср 3,9) | чел.-ч | 34.0032 | 3.4003 | 229.63 | 780.81 | 780.81
|  | Затраты труда машинистов | чел.-ч | 0.48 | 0.048
| 1. 030954 | Подъемники грузоподъемностью до 500 кг одномачтовые, высота подъема 45 м | маш.час | 0.48 | 0.048 | 446.62 | 21.44 |  | 21.44 | 15.63
| 2. 330206 | Дрели электрические | маш.час | 0.3 | 0.03 | 16.29 | 0.49 |  | 0.49
| 3. 400001 | Автомобили бортовые, грузоподъемность до 5 т | маш.час | 0.585 | 0.0585 | 1057.14 | 61.84 |  | 61.84 | 16.35
| 4. 101-0311 | Каболка | т | 0.001 | 0.0001 | 133818.52 | 13.38 |  |  |  | 13.38
| 5. 101-0388 | Краски масляные земляные марки МА-0115 мумия, сурик железный | т | 0.0004 |  | 53910.49
| 6. 101-0628 | Олифа комбинированная, марки К-3 | т | 0.0002 |  | 38947.95
| 7. 101-0849 | Пластина резиновая рулонная вулканизированная | кг | 0.8 | 0.08 | 104.16 | 8.33 |  |  |  | 8.33
| 8. 101-1669 | Очес льняной | кг | 0.04 | 0.004 | 286.49 | 1.15 |  |  |  | 1.15
| 9. 101-1847 | Замазка защитная | кг | 4 | 0.4 | 47.74 | 19.1 |  |  |  | 19.1
| 10. 101-2184 | Шурупы с полукруглой головкой 6х60 мм | т | 0.0005 | 0.0001 | 106511.22 | 10.65 |  |  |  | 10.65
| 11. 101-2203 | Дюбели распорные полиэтиленовые 8х30 мм | 10 шт. | 4 | 0.4 | 10.41 | 4.16 |  |  |  | 4.16
| 12. 113-0074 | Клей фенолполивинилацетатный марки БФ-2, сорт I | т | 0.0008 | 0.0001 | 271688.16 | 27.17 |  |  |  | 27.17
| 13. 301-1521 | Унитаз-компакт <Комфорт> | компл. | 10 | 1 | 3351.11 | 3351.11 |  |  |  | 3351.11
| 14. 509-1792 | Скобы скрепляющие и для подвеса | кг | 20 | 2 | 22.86 | 45.72 |  |  |  | 45.72
13 | ТССЦ-301-1521 Приказ Минстроя России от 12.11.14 №703/пр | Унитаз-компакт «Комфорт» | компл. |  | -1 | 3351.11 | -3351 |  |  |  | -3351
Общестроительные работы
14 | ТЕР46-03-010-02 Приказ Минстроя России от 12.11.14 №703/пр | Пробивка в бетонных стенах и полах толщиной 100 мм отверстий площадью: свыше 20 см2 до 100 см2 (Прил.46.1 п.3.3 При пробивке отверстий в конструкциях толщиной св. 150 до 200 мм ОЗП=1,75; ЭМ=1,75 к расх.; ЗПМ=1,75; ТЗ=1,75; ТЗМ=1,75; Прил.46.1 п.3.4 При пробивке проемов, отверстий и борозд в железобетонных конструкциях ОЗП=1,1; ЭМ=1,1 к расх.; ЗПМ=1,1; ТЗ=1,1; ТЗМ=1,1) | 100 отверстий |  | 0,05 5 / 100 | 31414.31 | 1571 | 783 | 788 | 210 |  | 3.4101 | 0.8653
|  | Затраты труда рабочих (ср 3,9) | чел.-ч | 68.2027 | 3.4101 | 229.63 | 783.06 | 783.06
|  | Затраты труда машинистов | чел.-ч | 17.3057 | 0.8653
| 1. 050101 | Компрессоры передвижные с двигателем внутреннего сгорания давлением до 686 кПа (7 ат), производительность до 5 м3/мин | маш.час | 17.3057 | 0.8653 | 878.27 | 759.97 |  | 759.97 | 209.9
| 2. 330804 | Молотки при работе от передвижных компрессорных станций отбойные пневматические | маш.час | 34.6115 | 1.7306 | 16 | 27.69 |  | 27.69
15 | ТЕР46-03-017-01 Приказ Минстроя России от 12.11.14 №703/пр | Заделка отверстий, гнезд и борозд: в перекрытиях железобетонных площадью до 0,1 м2 | 1 м3 заделки |  | 0,0098 3,14*0,075*0,075*0,2*5-3,14*0,05*0,05*0,2*5 | 18225.68 | 179 | 106 | 3 | 1 | 70 | 0.5406
|  | Затраты труда рабочих (ср 2,4) | чел.-ч | 55.16 | 0.5406 | 195.27 | 105.56 | 105.56
| 1. 030401 | Лебедки электрические тяговым усилием до 5,79 кН (0,59 т) | маш.час | 0.44 | 0.0043 | 19.63 | 0.08 |  | 0.08
| 2. 400001 | Автомобили бортовые, грузоподъемность до 5 т | маш.час | 0.24 | 0.0024 | 1057.14 | 2.54 |  | 2.54 | 0.67
| 3. 101-0797 | Проволока горячекатаная в мотках, диаметром 6,3-6,5 мм | т | 0.0095 | 0.0001 | 17987.46 | 1.8 |  |  |  | 1.8
| 4. 101-0816 | Проволока светлая диаметром 1,1 мм | т | 0.0005 |  | 54560.8
| 5. 101-1805 | Гвозди строительные | т | 0.003 |  | 60450.54
| 6. 102-0057 | Доски обрезные хвойных пород длиной 4-6,5 м, шириной 75-150 мм, толщиной 32-40 мм, III сорта | м3 | 0.09 | 0.0009 | 6814.98 | 6.13 |  |  |  | 6.13
| 7. 204-0100 | Горячекатаная арматурная сталь класса А-I, А-II, А-III | т | 0.07 | 0.0007 | 39484.14 | 27.64 |  |  |  | 27.64
| 8. 401-0066 | Бетон тяжелый, крупность заполнителя 20 мм, класс В15 (М200) | м3 | 1.04 | 0.0102 | 3298.07 | 33.64 |  |  |  | 33.64
| 9. 405-0253 | Известь строительная негашеная комовая, сорт I | т | 0.0011 |  | 4912.57
| 10. 411-0001 | Вода | м3 | 0.0032 |  | 31.93
16 | ТЕР10-05-001-01 Приказ Минстроя России от 12.11.14 №703/пр | Устройство перегородок из гипсокартонных листов (ГКЛ) по системе «КНАУФ» с одинарным металлическим каркасом и однослойной обшивкой с обеих сторон (С 111): глухих (прим. - монтаж короба из листов ГКЛ с устройством металлического каркаса) | 100 м2 перегородок (за вычетом проемов) |  | 0,021 (0,64*2,5+0,19*2,5) / 100 | 62632.22 | 1315 | 451 | 5 |  | 859 | 2.058
|  | Затраты труда рабочих (ср 3,5) | чел.-ч | 98 | 2.058 | 219.05 | 450.8 | 450.8
| 1. 134041 | Шуруповерт | маш.час | 2.9 | 0.0609 | 26.96 | 1.64 |  | 1.64
| 2. 330901 | Ножницы электрические | маш.час | 0.56 | 0.0118 | 253.02 | 2.99 |  | 2.99
| 3. 331451 | Перфораторы электрические | маш.час | 0.6 | 0.0126 | 16.8 | 0.21 |  | 0.21
| 4. 101-2430 | Грунтовка <Тифенгрунд>, КНАУФ | кг | 20 | 0.42 | 81.75 | 34.34 |  |  |  | 34.34
| 5. 101-2437 | Шпаклевка <Унифлот>, КНАУФ | кг | 10 | 0.21 | 68.73 | 14.43 |  |  |  | 14.43
| 6. 101-2438 | Шпаклевка <Фугенфюллер>, КНАУФ | кг | 77 | 1.617 | 20.39 | 32.97 |  |  |  | 32.97
| 7. 101-2474 | Лента бумажная для повышения трещиностойкости стыков ГКЛ и ГВЛ | м | 152 | 3.192 | 1.88 | 6 |  |  |  | 6
| 8. 101-2480 | Лента разделительная для сопряжения потолка из ЛГК со стеной | м | 177 | 3.717 | 11.97 | 44.49 |  |  |  | 44.49
| 9. 101-2485 | Лента эластичная самоклеящаяся для профилей направляющих <Дихтунгсбанд> 50/30000 мм | м | 126 | 2.646 | 5.16 | 13.65 |  |  |  | 13.65
| 10. 101-2509 | Листы гипсокартонные ГКЛ 12,5 мм | м2 | 210 | 4.41 | 87.92 | 387.73 |  |  |  | 387.73
| 11. 101-2583 | Шуруп самонарезающий (TN) 3.5/25 мм | шт. | 3533 | 74.19 | 0.32 | 23.74 |  |  |  | 23.74
| 12. 101-2590 | Дюбель с шурупом 6/35 мм | шт. | 169 | 3.549 | 1.14 | 4.05 |  |  |  | 4.05
Н | 13. 104-9016 | Материалы теплоизоляционные из минеральных волокон | м2 | 103 | 2.163
| 14. 201-0786 | Профиль направляющий ПН-2 50/40/0.6 | м | 151 | 3.171 | 30.07 | 95.35 |  |  |  | 95.35
| 15. 201-0805 | Профиль стоечный ПС-2 50/50/0.6 | м | 204 | 4.284 | 47.36 | 202.89 |  |  |  | 202.89
17 | ТССЦ-101-2509 Приказ Минстроя России от 12.11.14 №703/пр | Листы гипсокартонные ГКЛ 12,5 мм | м2 |  | -4,41 | 87.92 | -388 |  |  |  | -388
18 | ТССЦ-101-3281 Приказ Минстроя России от 12.11.14 №703/пр | Листы гипсокартонные влагостойкие, ГИПРОК, толщиной 13 мм | м2 |  | 2.21 | 105.23 | 233 |  |  |  | 233
19 | ТЕР15-01-019-02 Приказ Минстроя России от 12.11.14 №703/пр | Гладкая облицовка стен, столбов, пилястр и откосов (без карнизных, плинтусных и угловых плиток) без установки плиток туалетного гарнитура на цементном растворе: по дереву (Прил.15.10 п.3.6 Облицовка искусственными плитками криволинейных поверхностей радиусом менее 2 м или облицовка в три цвета или с составлением рисунка из трех и более плиток ОЗП=1,2; ТЗ=1,2; Приказ от 04.09.2019 № 519/пр п.6.7.1 При ремонтно-строительных работах и работах по реконструкции объектов капитального строительства (аналогичных технологическим процессам в новом строительстве, в том числе по возведению новых конструктивных элементов) ОЗП=1,15; ЭМ=1,25 к расх.; ЗПМ=1,25; ТЗ=1,15; ТЗМ=1,25; Приказ от 04.08.2020 № 421/пр прил.10 табл.3 п.1.1 Производство ремонтно-строительных работ осуществляется в помещениях эксплуатируемого объекта капитального строительства без остановки рабочего процесса, при этом: в зоне производства ремонтно-строительных работ отсутствуют действующее технологическое или лабораторное оборудование, мебель и иные загромождающие помещения предметы ОЗП=1,2; ЭМ=1,2 к расх.; ЗПМ=1,2; ТЗ=1,2; ТЗМ=1,2) | 100 м2 поверхности облицовки |  | 0,021 (0,64*2,5+0,19*2,5) / 100 | 194670.55 | 4088 | 1956 | 19 | 13 | 2113 | 9.039 | 0.0403
|  | Затраты труда рабочих (ср 3,4) | чел.-ч | 430.4275 | 9.039 | 216.44 | 1956.4 | 1956.4
|  | Затраты труда машинистов | чел.-ч | 1.92 | 0.0403
| 1. 030101 | Автопогрузчики 5 т | маш.час | 0.075 | 0.0016 | 861.8 | 1.38 |  | 1.38 | 0.39
| 2. 030954 | Подъемники грузоподъемностью до 500 кг одномачтовые, высота подъема 45 м | маш.час | 1.845 | 0.0387 | 446.62 | 17.28 |  | 17.28 | 12.6
| 3. 101-0181 | Гвозди строительные с плоской головкой 1,8х60 мм | т | 0.004 | 0.0001 | 58167.31 | 5.82 |  |  |  | 5.82
| 4. 101-0258 | Плитки керамические глазурованные для внутренней облицовки стен гладкие без завала цветные (однотонные) | м2 | 100 | 2.1 | 572.95 | 1203.2 |  |  |  | 1203.2
| 5. 101-0631 | Опилки древесные | м3 | 0.1 | 0.0021 | 863.6 | 1.81 |  |  |  | 1.81
| 6. 101-0874 | Сетка тканая с квадратными ячейками № 05 без покрытия | м2 | 105 | 2.205 | 354.55 | 781.78 |  |  |  | 781.78
| 7. 101-1305 | Портландцемент общестроительного назначения бездобавочный, марки 400 | т | 0.04 | 0.0008 | 5345.82 | 4.28 |  |  |  | 4.28
| 8. 101-1757 | Ветошь | кг | 0.5 | 0.0105 | 27.87 | 0.29 |  |  |  | 0.29
| 9. 402-0078 | Раствор готовый отделочный тяжелый, цементный 1:3 | м3 | 2.7 | 0.0567 | 2050.29 | 116.25 |  |  |  | 116.25
| 10. 411-0001 | Вода | м3 | 0.465 | 0.0098 | 31.93 | 0.31 |  |  |  | 0.31
20 | ТССЦ-101-0258 Приказ Минстроя России от 12.11.14 №703/пр | Плитки керамические глазурованные для внутренней облицовки стен гладкие без завала цветные (однотонные) | м2 |  | -2,1 | 572.95 | -1203 |  |  |  | -1203
21 * | ТССЦ-101-0303 Приказ Минстроя России от 12.11.14 №703/пр | Плитки стеклянные облицовочные коврово-мозаичные и ковры из них, цвет стекла молочный | м2 |  | 2,1 | 857 | 1800 |  |  |  | 1800
Итого прямые затраты по разделу в текущих ценах | [6 empty] | 39742 | 17297 | 1445 | 420 | 21000 | 77.9805 | 1.1216
Накладные расходы | [6 empty] | 12978
Сметная прибыль | [6 empty] | 9380
Итого по разделу 1 КАНАЛИЗАЦИЯ | [6 empty] | 62100 |  |  |  |  | 77.9805 | 1.1216
Материалы заказчика
ТССЦ-101-0303 Плитки стеклянные облицовочные коврово-мозаичные и ковры из них, цвет стекла молочный, "м2" Кол-во: 2,1{п.21} | [6 empty] | 1800
ИТОГИ ПО СМЕТЕ:
Итого прямые затраты по смете в текущих ценах | [6 empty] | 39742 | 17297 | 1445 | 420 | 21000 | 77.9805 | 1.1216
Накладные расходы | [6 empty] | 12978
В том числе, справочно:
52% = 74%*0,7 ФОТ (от 5465) (Поз. 1-3) | [6 empty] | 2842
54% = 77%*0,7 ФОТ (от 308) (Поз. 4) | [6 empty] | 166
70% = 100%*0,7 ФОТ (от 1268) (Поз. 10) | [6 empty] | 888
74% = 105%*0,7 ФОТ (от 2198) (Поз. 5, 19) | [6 empty] | 1627
77% = 110%*0,7 ФОТ (от 1100) (Поз. 14-15) | [6 empty] | 847
83% = 118%*0,7 ФОТ (от 451) (Поз. 16-17) | [6 empty] | 374
90% = 128%*0,7 ФОТ (от 6927) (Поз. 6, 12) | [6 empty] | 6234
Сметная прибыль | [6 empty] | 9380
В том числе, справочно:
45% = 50%*0,9 ФОТ (от 5773) (Поз. 1-4) | [6 empty] | 2598
42% = 55%*0.85 * 0,9 ФОТ (от 2198) (Поз. 5, 19) | [6 empty] | 923
48% = 63%*0.85 * 0,9 ФОТ (от 451) (Поз. 16-17) | [6 empty] | 216
54% = 70%*0.85 * 0,9 ФОТ (от 2368) (Поз. 10, 14-15) | [6 empty] | 1279
63% = 83%*0.85 * 0,9 ФОТ (от 6927) (Поз. 6, 12) | [6 empty] | 4364
Итоги по смете:
Внутренние санитарно-технические работы: демонтаж и разборка (ремонтно-строительные) | [6 empty] | 10778 |  |  |  |  | 26.6012 | 0.1015
Стекольные, обойные и облицовочные работы (ремонтно-строительные) | [6 empty] | 636 |  |  |  |  | 1.5603 | 0.0418
Отделочные работы | [6 empty] | 6884 |  |  |  |  | 10.05 | 0.0425
Сантехнические работы - внутренние (трубопроводы, водопровод, канализация, отопление, газоснабжение, вентиляция и кондиционирование воздуха) | [6 empty] | 31677 |  |  |  |  | 28.9027 | 0.0705
Материалы для строительных работ | [6 empty] | 2307
Теплоизоляционные работы | [6 empty] | 5110 |  |  |  |  | 4.8576
Работы по реконструкции зданий и сооружений (усиление и замена существующих конструкций, разборка и возведение отдельных конструктивных элементов) | [6 empty] | 3191 |  |  |  |  | 3.9507 | 0.8653
Деревянные конструкции | [6 empty] | 1517 |  |  |  |  | 2.058
Итого | [6 empty] | 62100 |  |  |  |  | 77.9805 | 1.1216
В том числе:
Материалы | [6 empty] | 21000
Машины и механизмы | [6 empty] | 1445
ФОТ | [6 empty] | 17717
Накладные расходы | [6 empty] | 12978
Сметная прибыль | [6 empty] | 9380
В том числе материалы заказчика -1800 | [6 empty] | -1800
Итого | [6 empty] | 60300
Затраты на компенсацию НДС при УСН (МАТ+(ЭМ-ЗПМ)+НР*0,1712+СП*0,15+ОБ)*0,20= (21000+(1445-420)+12978*0,1712+9380*0,15+0)*0,20 | [6 empty] | 5130.77
ВСЕГО по смете | [6 empty] | 65430.77 |  |  |  |  | 77.9805 | 1.1216
Материалы заказчика
ТССЦ-101-0303 Плитки стеклянные облицовочные коврово-мозаичные и ковры из них, цвет стекла молочный, "м2" Кол-во: 2,1{п.21}
Стоимость единицы | [6 empty] | 857
Всего на физобъем (2,1{п.21}) | [6 empty] | 1800
Составил: инженер-сметчик___________________________
(должность, подпись, расшифровка)
Проверил: начальник ОКС___________________________Л.В. Шаронова
(должность, подпись, расшифровка)
Согласовано: технический директор___________________________Е.М. Тимофеева
(должность, подпись, расшифровка)