## Ведомость ресурсов
Реконструкция КНС-5. г. Тольятти, Центральный р-н, ул. Баныкина, 5 а.
(наименование стройки)
|  |  | ВЕДОМОСТЬ РЕСУРСОВ |  | № РС-2
в текущем уровне цен
на | Реконструкция КНС-5. КМ.,
(наименование работ и затрат, наименование объекта)
| Основание: | Проект 174.11.20-КМ
|  |  |  | Сметная стоимость, руб.: | 1076856.83
|  |  |  | Нормативная трудоемкость основных рабочих, чел.ч.: | 102.85
|  |  |  | Нормативная трудоемкость машинистов, чел.ч.: | 7.52
|  |  |  | Сметная заработная плата основных рабочих, руб.: | 22772.32
|  |  |  | Сметная заработная плата машинистов, руб.: | 2433.97
№ пп | Обоснование | Наименование | Ед. изм. | Общее кол-во | Сметная стоимость в текущих ценах, руб.
[5 empty] | На ед. | Общая
1 | 2 | 3 | 4 | 5 | 6 | 9
Ресурсы подрядчика
|  | Итого по трудовым ресурсам | руб |  | ---------- | 22772,32
Материалы
2 | 01.3.02.08-0001 | Кислород газообразный технический | м3 | 2.0222 | 43.74 | 88.46
3 | 01.3.02.09-0022 | Пропан-бутан смесь техническая | кг | 0.61112 | 54.17 | 33.11
4 | 01.7.11.07-0032 | Электроды сварочные Э42, диаметр 4 мм | т | 8.58e-05 | 157663.4 | 13.53
5 | 01.7.11.07-0036 | Электроды сварочные Э46, диаметр 4 мм | кг | 7.8306 | 165.14 | 1293.14
6 | 01.7.15.03-0042 | Болты с гайками и шайбами строительные | кг | 2.7668 | 87.74 | 242.76
7 | 01.7.15.06-0111 | Гвозди строительные | т | 1.17e-05 | 73719.16 | 0.85
8 | 01.7.20.08-0071 | Канат пеньковый пропитанный | т | 0.0001171 | 244929.42 | 28.69
9 | 07.2.07.12-0020 | Элементы конструктивные зданий и сооружений с преобладанием горячекатаных профилей, средняя масса сборочной единицы от 0,1 до 0,5 т | т | 0.000648 | 75335.22 | 48.82
10 | 08.2.02.11-0007 | Канат двойной свивки ТК, конструкции 6х19(1+6+12)+1 о.с., оцинкованный, из проволок марки В, маркировочная группа 1770 н/мм2, диаметр 5,5 мм | 10 м | 0.021905 | 328.01 | 7.18
11 | 08.3.03.06-0002 | Проволока горячекатаная в мотках, диаметр 6,3-6,5 мм | т | 3.51e-05 | 22632.12 | 0.8
12 | 08.3.11.01-0091 | Швеллеры № 40, марка стали Ст0 | т | 0.0022725 | 58400.52 | 132.71
13 | 11.1.03.01-0077 | Бруски обрезные, хвойных пород, длина 4-6,5 м, ширина 75-150 мм, толщина 40-75 мм, сорт I | м3 | 0.0023936 | 8054.89 | 19.29
14 | 14.4.01.01-0003 | Грунтовка ГФ-021 | т | 0.0003631 | 70043.5 | 25.44
15 | 14.5.09.07-0030 | Растворитель Р-4 | кг | 0.70284 | 57.14 | 40.16
16 | прайс |  | шт. | 16 | 49.98 | 16393.44
17 | прайс | - Гайка шестигран.ДИН 934 А2-70 М20 | шт. | 8 | 49.98 | 399.84
18 | прайс | - Шпилька (А2) DIN975 М20х1000 | шт. | 8 | 1999.2 | 15993.6
19 | прайс |  | кг. | 1113.2 | 804.68 | 746666.35
20 | прайс | - Круг калиброванный AISI 304 Ф25 | кг. | 96 | 525.5 | 50448
21 | прайс | - Лист 12Х18Н10Т 10х1500х300 гк | кг. | 33 | 541.93 | 17883.69
22 | прайс | - Лист AISI 304 6х1250х2500 рифл | кг. | 169.8 | 632.25 | 107356.05
23 | прайс | - Труба 12Х18Н10Т 89х8 | кг. | 597.2 | 804.68 | 480554.9
24 | прайс | - Уголок AISI 304 50х50х5х6000 г/к | кг. | 39.4 | 555.06 | 21869.36
25 | прайс | - Уголок AISI 304 75х75х6 г/к | кг. | 177.8 | 385.57 | 68554.35
26 | прайс | Труба AISI 304 60х60х5х3000 (58,2 кг.) | м | 6 | 5997.6 | 35985.6
|  | Итого по строительным материалам | руб |  | ---------- | 817000
Итого прямые затраты по смете в текущих ценах | [5 empty] | 853269.68
Накладные расходы | [5 empty] | 22685.66
Сметная прибыль | [5 empty] | 21425.35
ВСЕГО по смете | [5 empty] | 1076856.83
|  | Сдал: |  | Принял:
Note on C1: Титул:: <Наименование стройки>
Note on F4: Титул:: № <Регистрационный номер локальной сметы>
Note on B7: Титул::<Наименование локальной сметы>, <Наименование объекта>
Note on C10: Титул::<Основание>
Note on F12: ИтогоРесМет::<Итого по расчету>
Note on F13: ИтогоРесМет::<Итого ТЗ>
Note on F14: ИтогоРесМет::<Итого ТЗМ>
Note on F15: ИтогоРесМет::<Итого ОЗП>
Note on F16: ИтогоРесМет::<Итого ЗПМ>
Note on A20: ВедРесурсов::<Номер ресурса п.п.>
Note on B20: ВедРесурсов::<Код ресурса>
Note on C20: ВедРесурсов::<Наименование ресурса >
Note on D20: ВедРесурсов::<Единица измерения ресурса>
Note on E20: ВедРесурсов::<Общее количество ресурса>
Note on F20: ВедРесурсов::<Сметная текущая цена ресурса (на ед. измерения)> <Формула текущей цены единицы ПЗ> ---------- <Текущая ЗП по ресурсу (для машин и механизмов)> <Формула текущей цены единицы ЗПМ>
Note on G20: ВедРесурсов::<Сметная текущая цена ресурса (на физ. объем)> <Текущая ЗП по ресурсу на физ. объем (для машин и механизмов)>
Note on A54: Итоги::<Текстовая часть (итоги)>
Note on G54: Итоги::<Прямые затраты (итоги)>
Note on C58: Хвост:: <Составил>
Note on E58: Хвост:: <Проверил>