## Ведомость ресурсов
Реконструкция КНС-5. г. Тольятти, Центральный р-н, ул. Баныкина, 5 а.
(наименование стройки)
|  |  | ВЕДОМОСТЬ РЕСУРСОВ |  | № РС-8
в текущем уровне цен
на | Реконструкция КНС-5. Колодец. (поз.5) НВК.ТХ.,
(наименование работ и затрат, наименование объекта)
| Основание: | Проект 174.11.20-НВК.ТХ
|  |  |  | Сметная стоимость, руб.: | 924802.72
|  |  |  | Нормативная трудоемкость основных рабочих, чел.ч.: | 56.07
|  |  |  | Нормативная трудоемкость машинистов, чел.ч.: | 10.84
|  |  |  | Сметная заработная плата основных рабочих, руб.: | 12971.53
|  |  |  | Сметная заработная плата машинистов, руб.: | 3459.59
№ пп | Обоснование | Наименование | Ед. изм. | Общее кол-во | Сметная стоимость в текущих ценах, руб.
[5 empty] | На ед. | Общая
1 | 2 | 3 | 4 | 5 | 6 | 9
Ресурсы подрядчика
|  | Итого по трудовым ресурсам | руб |  | ---------- | 12971,53
Материалы
2 | 01.3.02.06-0011 | Углекислый газ | т | 0.0002886 | 18809 | 5.43
3 | 01.3.02.08-0001 | Кислород газообразный технический | м3 | 0.6582 | 43.74 | 28.79
4 | 01.3.02.09-0022 | Пропан-бутан смесь техническая | кг | 0.15639 | 54.17 | 8.47
5 | 01.7.03.01-0002 | Вода водопроводная | м3 | 0.2418 | 29.23 | 7.07
6 | 01.7.11.04-0071 | Проволока сварочная легированная, диаметр 2 мм | т | 0.00039 | 96867.04 | 37.78
7 | 01.7.11.06-0002 | Флюс АН-47 | кг | 0.1638 | 110.33 | 18.07
8 | 01.7.11.07-0036 | Электроды сварочные Э46, диаметр 4 мм | кг | 0.74956 | 165.14 | 123.78
9 | 01.7.11.07-0041 | Электроды сварочные Э55, диаметр 4 мм | т | 0.0010842 | 192517.92 | 208.73
10 | 01.7.15.03-0042 | Болты с гайками и шайбами строительные | кг | 0.2677 | 87.74 | 23.49
11 | 01.7.15.06-0111 | Гвозди строительные | т | 5e-07 | 73719.16 | 0.04
12 | 01.7.19.04-0031 | Прокладки резиновые (пластина техническая прессованная) | кг | 1.4 | 351.35 | 491.89
13 | 01.7.20.08-0071 | Канат пеньковый пропитанный | т | 5.4e-06 | 244929.42 | 1.31
14 | 08.2.02.11-0007 | Канат двойной свивки ТК, конструкции 6х19(1+6+12)+1 о.с., оцинкованный, из проволок марки В, маркировочная группа 1770 н/мм2, диаметр 5,5 мм | 10 м | 0.0010012 | 328.01 | 0.33
15 | 08.3.03.06-0002 | Проволока горячекатаная в мотках, диаметр 6,3-6,5 мм | т | 1.6e-06 | 22632.12 | 0.04
16 | 08.3.11.01-0091 | Швеллеры № 40, марка стали Ст0 | т | 0.0001039 | 58400.52 | 6.07
17 | 11.1.03.01-0077 | Бруски обрезные, хвойных пород, длина 4-6,5 м, ширина 75-150 мм, толщина 40-75 мм, сорт I | м3 | 5.51e-05 | 8054.89 | 0.44
18 | 14.4.01.01-0003 | Грунтовка ГФ-021 | т | 0.0018166 | 70043.5 | 127.24
19 | 14.4.04.08-0003 | Эмаль ПФ-115, серая | т | 0.0018 | 122379.49 | 220.28
20 | 14.5.09.02-0002 | Ксилол нефтяной, марка А | т | 0.0003 | 122606.58 | 36.78
21 | 14.5.09.07-0030 | Растворитель Р-4 | кг | 0.032124 | 57.14 | 1.84
22 | 14.5.09.11-0102 | Уайт-спирит | кг | 0.28 | 62.42 | 17.48
23 | 999-0005 | Масса | кг | 86.58
24 | 999-9950 | Вспомогательные ненормируемые ресурсы (2% от Оплаты труда рабочих) | руб | 5.1713
25 | ФССЦ-01.7.15.03-0037 | Болты с гайками и шайбами оцинкованные, диаметр 30 мм (прим. гайка диаметр 27 мм) | кг | 11.22 | 202.76 | 2274.97
26 | ФССЦ-01.7.15.12-0072 | Шпильки оцинкованные стяжные, диаметр 27 мм, длина 600, 700-1050 мм | т | 0.00746 | 134142.66 | 1000.7
27 | ФССЦ-08.3.05.02-0063 | Прокат толстолистовой горячекатаный в листах, марка стали Ст3, толщина 20-25 мм | т | 0.036 | 56877.04 | 2047.57
28 | ФССЦ-08.3.11.01-0049 | Швеллеры № 10, марка стали Ст3пс | т | 0.04295 | 56999.21 | 2448.12
29 | ФССЦ-08.4.03.02-0004 | Сталь арматурная, горячекатаная, гладкая, класс А-I, диаметр 12 мм | т | 0.00144 | 50552 | 72.79
30 | ФССЦ-23.7.02.01-0017 | Узлы трубопроводов с установкой необходимых деталей из электросварных труб Ст3сп-Ст6сп, номинальный диаметр 600 мм, толщина стенки 10 мм | т | 0.09312 | 90573.02 | 8434.16
31 | ФССЦ-23.8.03.11-0261 | Фланцы стальные, марка стали ВСт3сп3, температурный предел применения от-30 °C до 300 °C, номинальное давление 1,0 МПа, номинальный диаметр 600 мм | компл | 4 | 18489.04 | 73956.16
|  | Итого по строительным материалам | руб |  | ---------- | 91600
Оборудование
33 | Прайс | Задвижка "DENDOR" тип K21GV DN 600 с редуктором в комплекте с 2-х составной штангой L-3400мм и L-3370мм+ пьедистал L-1880мм под редуктор+ втулкаА с обработкой под выдвижнойшпиндель задвижки + 4 шт. кронштейна для фиксации колонки к стенке КНС | шт | 1 | 599001.82 | 599001.82
|  | Итого оборудование | руб |  | ---------- | 624375,54
Итого прямые затраты по смете в текущих ценах | [5 empty] | 747079.99
Накладные расходы | [5 empty] | 13336.64
Сметная прибыль | [5 empty] | 10252.3
ВСЕГО по смете | [5 empty] | 924802.72
|  | Сдал: |  | Принял:
Note on C1: Титул:: <Наименование стройки>
Note on F4: Титул:: № <Регистрационный номер локальной сметы>
Note on B7: Титул::<Наименование локальной сметы>, <Наименование объекта>
Note on C10: Титул::<Основание>
Note on F12: ИтогоРесМет::<Итого по расчету>
Note on F13: ИтогоРесМет::<Итого ТЗ>
Note on F14: ИтогоРесМет::<Итого ТЗМ>
Note on F15: ИтогоРесМет::<Итого ОЗП>
Note on F16: ИтогоРесМет::<Итого ЗПМ>
Note on A20: ВедРесурсов::<Номер ресурса п.п.>
Note on B20: ВедРесурсов::<Код ресурса>
Note on C20: ВедРесурсов::<Наименование ресурса >
Note on D20: ВедРесурсов::<Единица измерения ресурса>
Note on E20: ВедРесурсов::<Общее количество ресурса>
Note on F20: ВедРесурсов::<Сметная текущая цена ресурса (на ед. измерения)> <Формула текущей цены единицы ПЗ> ---------- <Текущая ЗП по ресурсу (для машин и механизмов)> <Формула текущей цены единицы ЗПМ>
Note on G20: ВедРесурсов::<Сметная текущая цена ресурса (на физ. объем)> <Текущая ЗП по ресурсу на физ. объем (для машин и механизмов)>
Note on A62: Итоги::<Текстовая часть (итоги)>
Note on G62: Итоги::<Прямые затраты (итоги)>
Note on C66: Хвост:: <Составил>
Note on E66: Хвост:: <Проверил>