## Ведомость ресурсов
КНС-Зона отдыха. г. Тольятти, Центральный р-н, Лесопарковое шоссе, 15.
(наименование стройки)
|  |  | ВЕДОМОСТЬ РЕСУРСОВ |  | № РС-8
в текущем уровне цен
на | Реконструкция КНС- Зона отдыха. ЭМ,
(наименование работ и затрат, наименование объекта)
| Основание: | Проект 159.11.20-ЭМ
|  |  |  | Сметная стоимость, руб.: | 1141068.85
|  |  |  | Нормативная трудоемкость основных рабочих, чел.ч.: | 209.33
|  |  |  | Нормативная трудоемкость машинистов, чел.ч.: | 9.52
|  |  |  | Сметная заработная плата основных рабочих, руб.: | 45033.63
|  |  |  | Сметная заработная плата машинистов, руб.: | 2847.07
№ пп | Обоснование | Наименование | Ед. изм. | Общее кол-во | Сметная стоимость в текущих ценах, руб.
[5 empty] | На ед. | Общая
1 | 2 | 3 | 4 | 5 | 6 | 9
Ресурсы подрядчика
|  | Итого по трудовым ресурсам | руб |  | ---------- | 45033,63
Материалы
2 | 01.7.06.05-0041 | Лента изоляционная прорезиненная односторонняя, ширина 20 мм, толщина 0,25-0,35 мм | кг | 0.096 | 169.38 | 16.26
3 | 01.7.06.07-0002 | Лента монтажная, тип ЛМ-5 | 10 м | 0.8869
4 | 01.7.06.11-0021 | Лента ФУМ | кг | 0.0009 | 1224.45 | 1.1
5 | 01.7.07.20-0002 | Тальк молотый, сорт I | т | 0.0003371 | 13857.47 | 4.67
6 | 01.7.11.07-0034 | Электроды сварочные Э42А, диаметр 4 мм | кг | 1.541 | 162.32 | 250.13
7 | 01.7.15.03-0042 | Болты с гайками и шайбами строительные | кг | 4.1966 | 87.74 | 368.21
8 | 01.7.15.07-0014 | Дюбели распорные полипропиленовые | 100 шт | 0.0441 | 204.92 | 9.04
9 | 01.7.15.07-0031 | Дюбели распорные с гайкой | 100 шт | 0.1146 | 298.62 | 34.22
10 | 01.7.15.07-0152 | Дюбели с шурупом, размер 6х35 мм | 100 шт | 0.3675 | 136 | 49.98
11 | 01.7.15.14-0165 | Шурупы с полукруглой головкой 4х40 мм | т | 0.0022444 | 129504.61 | 290.66
12 | 02.3.01.02-1012 | Песок природный II класс, средний, круглые сита | м3 | 0.021487
13 | 03.2.01.01-0003 | Портландцемент общестроительного назначения бездобавочный М500 Д0 (ЦЕМ I 42,5Н) | т | 0.025785 | 6483.7 | 167.18
14 | 07.2.07.04-0007 | Конструкции стальные индивидуальные решетчатые сварные, масса до 0,1 т | т | 0.06 | 78422.1 | 4705.33
15 | 08.3.07.01-0076 | Прокат полосовой, горячекатаный, марка стали Ст3сп, ширина 50-200 мм, толщина 4-5 мм | т | 9.6e-05 | 58386.4 | 5.61
16 | 10.3.02.03-0011 | Припои оловянно-свинцовые бессурьмянистые, марка ПОС30 | т | 0.000905 | 718800 | 650.52
17 | 14.4.02.09-0001 | Краска | кг | 0.1628 | 54.59 | 8.89
18 | 14.4.03.03-0002 | Лак битумный БТ-123 | т | 0.0026064 | 83607.21 | 217.9
19 | 20.1.02.14-0001 | Серьга | шт | 1.95 | 130.83 | 255.12
20 | 20.1.02.23-0082 | Перемычки гибкие, тип ПГС-50 | 10 шт | 0.024 | 1737.7 | 41.7
21 | 20.2.01.05-0003 | Гильзы кабельные медные ГМ 6 | 100 шт | 0.001 | 832 | 0.83
22 | 20.2.01.05-0005 | Гильзы кабельные медные ГМ 16 | 100 шт | 0.0095 | 1553 | 14.75
23 | 20.2.01.05-0014 | Гильзы кабельные медные ГМ 240 | 100 шт | 0.004 | 32904 | 131.62
24 | 20.2.02.01-0012 | Втулки, диаметр 22 мм | 1000 шт | 0.000244 | 1352.83 | 0.33
25 | 20.2.02.01-0013 | Втулки, диаметр 28 мм | 1000 шт | 0.002318 | 2037.18 | 4.72
26 | 20.2.02.01-0017 | Втулки, диаметр 82 мм | 1000 шт | 0.000976 | 8288.57 | 8.09
27 | 20.2.02.02-0011 | Заглушки | 10 шт | 0.0306 | 93.42 | 2.86
28 | 20.2.09.13-0011 | Муфты | шт | 0.39 | 22.89 | 8.93
29 | 22.2.02.11-0051 | Гайки установочные заземляющие | 100 шт | 0.0195 | 605.75 | 11.81
30 | 999-9950 | Вспомогательные ненормируемые ресурсы (2% от Оплаты труда рабочих) | руб | 18.8381
31 | прайс |  | шт. | 264 | 267.75 | 11714.54
32 | прайс | - Кронштейн настенный основной 150 мм | шт. | 50 | 129.17 | 6458.5
33 | прайс | - Подвес кабельный ПКК 10-20 | шт. | 2 | 267.75 | 535.5
34 | прайс | - Подвес кабельный ПСК 10-20 | шт. | 8 | 267.75 | 2142
35 | прайс | - Профиль перфорированный C-образный L=2.5м | шт. | 1 | 539.17 | 539.17
36 | прайс | - Профиль перфорированный Z-образный К241 L=2м | шт. | 2 | 779.15 | 1558.3
37 | прайс | - Розетка двойная наружная с заземлением 250В 16А со шторками белая IP44 | шт. | 1 | 265.07 | 265.07
38 | прайс | - Хомут-стяжка кабельная (бандаж), размер 3,6х180 мм | шт. | 200 | 1.08 | 216
39 | прайс |  | 1000 м | 0.153 | 147262.5 | 104090.55
40 | прайс | - Кабель АВБШв 4х240.0 1кВ МС | 1000 м | 0.052 | 1737500 | 90350
41 | прайс | - Кабель АВБШв 4х240.0 1кВ МС | 1000 м | 0.038 | 137500 | 5225
42 | прайс | - Кабель контрольный КВВГнг(А)-LS 10х1,5 | 1000 м | 0.057 | 147262.5 | 8393.97
43 | прайс | - Провод ПВС 2х0,75 | 1000 м | 0.006 | 20263.32 | 121.58
44 | ФССЦ-01.7.06.07-0001 | Лента К226 | 100 м | 0.72765 | 829.96 | 603.92
45 | ФССЦ-01.7.15.02-0091 | Болты шестигранные оцинкованные для монтажа стальных конструкций М8х40 | кг | 0.16 | 153701.93 | 24592.31
46 | ФССЦ-01.7.15.12-0013 | Шпильки резьбовые М8-2000 | шт | 4 | 57.69 | 230.76
47 | ФССЦ-02.3.01.02-0003 | Песок для строительных работ природный 50%; обогащенный 50% | м3 | 0.021488 | 733.52 | 15.76
48 | ФССЦ-06.1.01.04-0007 | Кирпич глиняный для дымовых труб, размер 250х120х65 мм, марка 150 | 1000 шт | 0.142 | 14803.57 | 2102.11
49 | ФССЦ-08.3.11.01-0053 | Швеллеры: № 14 сталь марки Ст3пс | т | 0.1107 | 62051.04 | 6869.05
50 | ФССЦ-14.5.01.10-0018 | Пена монтажная: MAKROFLEX PRO | л | 1 | 473.8 | 473.8
51 | ФССЦ-20.2.03.06-0062 | Крышка с заземлением на лоток основанием 100 мм, длина 3000 мм | шт | 17 | 565.92 | 9620.64
52 | ФССЦ-20.2.07.05-0011 | Лоток металлический перфорированный размером 50х50 мм, с крышкой | м | 30 | 392.33 | 11769.9
53 | ФССЦ-20.2.07.07-0001 | Лоток 100х50 мм, длиной 3000 мм | шт | 17 | 850.11 | 14451.87
54 | ФССЦ-21.1.05.01-0154 | Кабель силовой гибкий КГН 4х2,5-660 | 1000 м | 0.039 | 129160.5 | 5037.26
55 | ФССЦ-21.1.06.09-0151 | Кабель силовой с медными жилами ВВГнг(A)-LS 3х1,5-660 | 1000 м | 0.022 | 55117.14 | 1212.58
56 | ФССЦ-21.1.06.09-0152 | Кабель силовой с медными жилами ВВГнг(A)-LS 3х2,5-660 | 1000 м | 0.023 | 82474.06 | 1896.9
57 | ФССЦ-21.1.06.09-0160 | Кабель силовой с медными жилами ВВГнг(A)-LS 4х1,5-660 | 1000 м | 0.024 | 66524.24 | 1596.58
58 | ФССЦ-21.1.06.09-0162 | Кабель силовой с медными жилами ВВГнг(A)-LS 4х4-660 | 1000 м | 0.005 | 158603.01 | 793.02
59 | ФССЦ-21.1.06.09-0167 | Кабель силовой с медными жилами ВВГнг(A)-LS 4х35-660 | 1000 м | 0.03 | 1332333.81 | 39970.01
60 | ФССЦ-21.1.06.09-0168 | Кабель силовой с медными жилами ВВГнг(A)-LS 4х50-660 | 1000 м | 0.06 | 1629198.24 | 97751.89
61 | ФССЦ-21.1.06.09-0169 | Кабель силовой с медными жилами ВВГнг-LS 4х70-660 | 1000 м | 0.007 | 2330289.72 | 16312.03
62 | ФССЦ-21.1.06.09-0177 | Кабель силовой с медными жилами ВВГнг(A)-LS 5х4-660 | 1000 м | 0.024 | 186879.73 | 4485.11
63 | ФССЦ-21.1.06.09-0180 | Кабель силовой с медными жилами ВВГнг(A)-LS 5х16-660 | 1000 м | 0.028 | 740207.58 | 20725.81
64 | ФССЦ-21.2.03.08-0012 | Шнур ШВВП 2х0,75-380 | 1000 м | 0.006 | 17636.01 | 105.82
65 | ФССЦ-23.3.06.04-0006 | Трубы стальные сварные неоцинкованные водогазопроводные с резьбой, легкие, номинальный диаметр 20 мм, толщина стенки 2,5 мм | м | 3 | 86.3 | 258.9
66 | ФССЦ-23.3.08.01-0116 | Трубы стальные квадратные из стали марки ст1-3сп/пс размером: 80х80 мм, толщина стенки 3 мм | т | 0.02175 | 52533.32 | 1142.6
67 | ФССЦ-23.3.08.02-0256 | Трубы стальные прямоугольные из стали марки ст1-3сп/пс размером: 40х20 мм, толщина стенки 2 мм | т | 0.0108 | 59232.27 | 639.71
68 | ФССЦ-23.8.03.02-0002 | Клипса для крепежа гофротрубы, номинальный диаметр 20 мм | 10 шт | 2.2 | 18 | 39.6
69 | ФССЦ-24.3.01.02-0001 | Трубы гибкие гофрированные из самозатухающего ПВХ легкие с протяжкой, диаметр 20 мм | м | 18 | 10 | 180
70 | ФССЦ-24.3.01.02-0015 | Трубы из самозатухающего ПВХ гибкие гофрированные, легкие, без протяжки, номинальный внутренний диаметр 40 мм | м | 3 | 24.69 | 74.07
|  | Итого по строительным материалам | руб |  | ---------- | 388333
Оборудование
72 | прайс |  | шт. | 3 | 220719.73 | 410132.82
73 | прайс | - ВРУ-АВР сборный корпус 2000х800х450 IP54 | шт. | 1 | 220719.73 | 220719.73
74 | прайс | - Конденсаторная установка УКМ-0,4-87,5-12,5 У3 | шт. | 1 | 123698.81 | 123698.81
75 | прайс | - ШР сборный корпус 2000х800х450 IP54 | шт. | 1 | 65714.28 | 65714.28
|  | Итого оборудование | руб |  | ---------- | 427506,05
Итого прямые затраты по смете в текущих ценах | [5 empty] | 876145.49
Накладные расходы | [5 empty] | 44283.17
Сметная прибыль | [5 empty] | 30462.05
ВСЕГО по смете | [5 empty] | 1141068.85
|  | Сдал: |  | Принял:
Note on C1: Титул:: <Наименование стройки>
Note on F4: Титул:: № <Регистрационный номер локальной сметы>
Note on B7: Титул::<Наименование локальной сметы>, <Наименование объекта>
Note on C10: Титул::<Основание>
Note on F12: ИтогоРесМет::<Итого по расчету>
Note on F13: ИтогоРесМет::<Итого ТЗ>
Note on F14: ИтогоРесМет::<Итого ТЗМ>
Note on F15: ИтогоРесМет::<Итого ОЗП>
Note on F16: ИтогоРесМет::<Итого ЗПМ>
Note on A20: ВедРесурсов::<Номер ресурса п.п.>
Note on B20: ВедРесурсов::<Код ресурса>
Note on C20: ВедРесурсов::<Наименование ресурса >
Note on D20: ВедРесурсов::<Единица измерения ресурса>
Note on E20: ВедРесурсов::<Общее количество ресурса>
Note on F20: ВедРесурсов::<Сметная текущая цена ресурса (на ед. измерения)> <Формула текущей цены единицы ПЗ> ---------- <Текущая ЗП по ресурсу (для машин и механизмов)> <Формула текущей цены единицы ЗПМ>
Note on G20: ВедРесурсов::<Сметная текущая цена ресурса (на физ. объем)> <Текущая ЗП по ресурсу на физ. объем (для машин и механизмов)>
Note on A104: Итоги::<Текстовая часть (итоги)>
Note on G104: Итоги::<Прямые затраты (итоги)>
Note on C108: Хвост:: <Составил>
Note on E108: Хвост:: <Проверил>