## Ресурсная смета 12 граф
СОГЛАСОВАНО: | [7 empty] | УТВЕРЖДАЮ:
_____________ | [7 empty] | _____________
"___" __________ 2021 г. | [7 empty] | "____" _______________2021 г.
КНС-Зона отдыха. г. Тольятти, Центральный р-н, Лесопарковое шоссе, 15.
(наименование стройки)
ЛОКАЛЬНЫЙ РЕСУРСНЫЙ СМЕТНЫЙ РАСЧЕТ № РС-10
(локальная смета)
| на | Реконструкция КНС- Зона отдыха. ОВ.
(наименование работ и затрат, наименование объекта)
Основание: Проект 175.11.20-ОВ.СО.
|  | Сметная стоимость _______________________________________________________________________________________________ |  | ___________________________1394,986 |  | тыс. руб.
|  | строительных работ _______________________________________________________________________________________________ |  | _______________________________________________________________________________________________1056,667 |  | тыс. руб.
|  | монтажных работ _______________________________________________________________________________________________ |  | _______________________________________________________________________________________________6,282 |  | тыс. руб.
|  | оборудования _______________________________________________________________________________________________ |  | _______________________________________________________________________________________________99,539 |  | тыс. руб.
|  | Средства на оплату труда _______________________________________________________________________________________________ |  | ___________________________85,447 |  | тыс. руб.
|  | Сметная трудоемкость _______________________________________________________________________________________________ |  | _______________________________________________________________________________________________394,74 |  | чел.час
Составлен(а) в текущих (прогнозных) ценах по состоянию на 2 квартал 2021 г.
№ пп | Обоснование | Наименование | Ед. изм. | Кол. |  | Сметная стоимость в текущих (прогнозных) ценах, руб.
|  |  |  | на ед. | всего | на ед. | общая | В том числе
[8 empty] | Осн.З/п | Эк.Маш. | З/пМех | Мат
1 | 2 | 3 | 4 | 5 | 6 | 7 | 8 | 9 | 10 | 11 | 12
Раздел 1. Оборудование. Система П1.
1 | ФЕР20-03-001-01 Приказ Минстроя России от 09.02.2021 №51/пр. | Установка вентиляторов радиальных массой: до 0,05 т (ОП п.1.20.19 Индивидуальные испытания систем вентиляции и кондиционирования воздуха - 5% ОЗП=1,05; ЭМ=1,05 к расх.; ЗПМ=1,05; ТЗ=1,05; ТЗМ=1,05; Приказ от 04.08.2020 № 421/пр п.58б При применении сметных норм, включенных в сборники ГЭСН (ФЕР, ТЕР), аналогичных технологическим процессам в новом строительстве, в том числе по возведению новых конструктивных элементов ОЗП=1,15; ЭМ=1,25 к расх.; ЗПМ=1,25; ТЗ=1,15; ТЗМ=1,25; Приказ от 04.08.2020 № 421/пр прил.10 табл.2 п.1.2 Производство работ осуществляется в помещениях эксплуатируемого объекта капитального строительства без остановки рабочего процесса, при этом: в зоне производства работ имеется один из перечисленных ниже факторов: - движение транспорта по внутрицеховым путям; - действующее технологическое или лабораторное оборудование; - мебель и иные загромождающие помещения предметы ОЗП=1,15; ЭМ=1,15 к расх.; ЗПМ=1,15; ТЗ=1,15; ТЗМ=1,15) | шт |  | 1 | 1803,43 | 1803,43 | 1715,09 | 88,34 | 9,15
|  | Затраты труда рабочих (ср 3) | чел.-ч | 8,33175 | 8,33 | 205,85 | 1714,73 | 1714,73
|  | Затраты труда машинистов | чел.-ч | 0,0301875 | 0,03
| 1. 91.05.05-015 | Краны на автомобильном ходу, грузоподъемность 16 т | маш.час | 0,01509375 | 0,02 | 1700,31 | 34,01 |  | 34,01 | 6,51
| 2. 91.06.03-047 | Лебедки ручные и рычажные тяговым усилием 31,39 кН (3,2 т) | маш.час | 2,2640625 | 2,26 | 20,44 | 46,19 |  | 46,19
| 3. 91.14.02-001 | Автомобили бортовые, грузоподъемность до 5 т | маш.час | 0,01509375 | 0,02 | 1087,18 | 21,74 |  | 21,74 | 5,59
| 4. 01.7.15.02-0051 | Болты анкерные | т | 0,0014 | 0,0014
2 | Прайс-лист | Вентилятор L=1675м3/ч, Р=320Па, с эл.двигателем 0,75/1500 ВР 80-75-4,0-0,75/1500 (Приказ от 04.08.2020 № 421/пр п.92а Заготовительно-складские расходы для материальных ресурсов (за исключением металлических конструкций) - 2% ПЗ=2% (ОЗП=2%; ЭМ=2%; МАТ=2%)) | шт. |  | 1 | 19477,85 | 19477,85 |  |  |  | 19477,85
3 | ФЕР20-02-006-08 Приказ Минстроя России от 26.12.2019 №876/пр | Установка заслонок воздушных и клапанов воздушных КВР с электрическим или пневматическим приводом: периметром до 2400 мм (ОП п.1.20.19 Индивидуальные испытания систем вентиляции и кондиционирования воздуха - 5% ОЗП=1,05; ЭМ=1,05 к расх.; ЗПМ=1,05; ТЗ=1,05; ТЗМ=1,05; Приказ от 04.08.2020 № 421/пр п.58б При применении сметных норм, включенных в сборники ГЭСН (ФЕР, ТЕР), аналогичных технологическим процессам в новом строительстве, в том числе по возведению новых конструктивных элементов ОЗП=1,15; ЭМ=1,25 к расх.; ЗПМ=1,25; ТЗ=1,15; ТЗМ=1,25; Приказ от 04.08.2020 № 421/пр прил.10 табл.2 п.1.2 Производство работ осуществляется в помещениях эксплуатируемого объекта капитального строительства без остановки рабочего процесса, при этом: в зоне производства работ имеется один из перечисленных ниже факторов: - движение транспорта по внутрицеховым путям; - действующее технологическое или лабораторное оборудование; - мебель и иные загромождающие помещения предметы ОЗП=1,15; ЭМ=1,15 к расх.; ЗПМ=1,15; ТЗ=1,15; ТЗМ=1,15) | шт |  | 1 | 1087,8 | 1087,80 | 601,11 | 73,90 | 13,36 | 412,79
|  | Затраты труда рабочих (ср 3,4) | чел.-ч | 2,77725 | 2,78 | 216,44 | 601,70 | 601,70
|  | Затраты труда машинистов | чел.-ч | 0,04528125 | 0,05
| 1. 91.05.05-015 | Краны на автомобильном ходу, грузоподъемность 16 т | маш.час | 0,01509375 | 0,02 | 1700,31 | 34,01 |  | 34,01 | 6,51
| 2. 91.06.03-047 | Лебедки ручные и рычажные тяговым усилием 31,39 кН (3,2 т) | маш.час | 0,7546875 | 0,75 | 20,44 | 15,33 |  | 15,33
| 3. 91.14.02-001 | Автомобили бортовые, грузоподъемность до 5 т | маш.час | 0,0301875 | 0,03 | 1087,18 | 32,62 |  | 32,62 | 8,39
| 4. 01.7.15.03-0042 | Болты с гайками и шайбами строительные | кг | 0,5 | 0,5 | 87,74 | 43,87 |  |  |  | 43,87
| 5. 01.7.19.04-0031 | Прокладки резиновые (пластина техническая прессованная) | кг | 1,05 | 1,05 | 351,35 | 368,92 |  |  |  | 368,92
Н | 6. 19.3.01.02 | Заслонки унифицированные или клапаны | шт | 1 | 1
4 О | Прайс-лист | Клапан воздушный КВАп-600х350 (Приказ от 04.08.2020 № 421/пр п.91 Транспортные затраты, в случае невозможности их определения на основании расчета или по результатам конъюнктурного анализа (от отпускной цены оборудования) - до 3% ПЗ=3% (ОЗП=3%; ЭМ=3%; МАТ=3%); Приказ от 04.08.2020 № 421/пр п.92в Заготовительно-складские расходы для оборудования - 1,2% ПЗ=1,2% (ОЗП=1,2%; ЭМ=1,2%; МАТ=1,2%)) | шт. |  | 1 | 4563,36 | 4563,36
5 О | Прайс-лист | Электропривод SPUTNIK AS230-5-S (Приказ от 04.08.2020 № 421/пр п.91 Транспортные затраты, в случае невозможности их определения на основании расчета или по результатам конъюнктурного анализа (от отпускной цены оборудования) - до 3% ПЗ=3% (ОЗП=3%; ЭМ=3%; МАТ=3%); Приказ от 04.08.2020 № 421/пр п.92в Заготовительно-складские расходы для оборудования - 1,2% ПЗ=1,2% (ОЗП=1,2%; ЭМ=1,2%; МАТ=1,2%)) | шт. |  | 1 | 7795,74 | 7795,74
6 | ФЕР20-06-005-01 Приказ Минстроя России от 26.12.2019 №876/пр | Установка фильтров воздушных (сухих) производительностью: до 10 тыс.м3/час (ОП п.1.20.19 Индивидуальные испытания систем вентиляции и кондиционирования воздуха - 5% ОЗП=1,05; ЭМ=1,05 к расх.; ЗПМ=1,05; ТЗ=1,05; ТЗМ=1,05; Приказ от 04.08.2020 № 421/пр п.58б При применении сметных норм, включенных в сборники ГЭСН (ФЕР, ТЕР), аналогичных технологическим процессам в новом строительстве, в том числе по возведению новых конструктивных элементов ОЗП=1,15; ЭМ=1,25 к расх.; ЗПМ=1,25; ТЗ=1,15; ТЗМ=1,25; Приказ от 04.08.2020 № 421/пр прил.10 табл.2 п.1.2 Производство работ осуществляется в помещениях эксплуатируемого объекта капитального строительства без остановки рабочего процесса, при этом: в зоне производства работ имеется один из перечисленных ниже факторов: - движение транспорта по внутрицеховым путям; - действующее технологическое или лабораторное оборудование; - мебель и иные загромождающие помещения предметы ОЗП=1,15; ЭМ=1,15 к расх.; ЗПМ=1,15; ТЗ=1,15; ТЗМ=1,15) | шт |  | 1 | 3336,67 | 3336,67 | 3005,65 | 182,94 | 22,49 | 148,08
|  | Затраты труда рабочих (ср 4) | чел.-ч | 12,941985 | 12,94 | 232,24 | 3005,19 | 3005,19
|  | Затраты труда машинистов | чел.-ч | 0,07546875 | 0,08
| 1. 91.05.05-015 | Краны на автомобильном ходу, грузоподъемность 16 т | маш.час | 0,0301875 | 0,03 | 1700,31 | 51,01 |  | 51,01 | 9,77
| 2. 91.06.03-047 | Лебедки ручные и рычажные тяговым усилием 31,39 кН (3,2 т) | маш.час | 4,03003125 | 4,03 | 20,44 | 82,37 |  | 82,37
| 3. 91.14.02-001 | Автомобили бортовые, грузоподъемность до 5 т | маш.час | 0,04528125 | 0,05 | 1087,18 | 54,36 |  | 54,36 | 13,98
| 4. 01.7.15.02-0051 | Болты анкерные | т | 0,00128 | 0,00128
| 5. 01.7.15.03-0042 | Болты с гайками и шайбами строительные | кг | 0,96 | 0,96 | 87,74 | 84,23 |  |  |  | 84,23
| 6. 01.7.19.04-0031 | Прокладки резиновые (пластина техническая прессованная) | кг | 0,11 | 0,11 | 351,35 | 38,65 |  |  |  | 38,65
| 7. 04.3.01.09-0014 | Раствор готовый кладочный, цементный, М100 | м3 | 0,009 | 0,009 | 2799,97 | 25,20 |  |  |  | 25,20
Н | 8. 19.1.01.11 | Крепления | кг
Н | 9. 19.3.03.03 | Фильтры воздушные | шт | 1 | 1
7 | Прайс-лист | Фильтр кассетный со вставкой ФЛПК-600х350 G4 (Приказ от 04.08.2020 № 421/пр п.92а Заготовительно-складские расходы для материальных ресурсов (за исключением металлических конструкций) - 2% ПЗ=2% (ОЗП=2%; ЭМ=2%; МАТ=2%)) | шт. |  | 1 | 4331,19 | 4331,19 |  |  |  | 4331,19
8 | ФЕР20-06-006-01 Приказ Минстроя России от 26.12.2019 №876/пр | Установка воздухонагревателей однорядных для обводного канала производительностью: до 10 тыс.м3/час (ОП п.1.20.19 Индивидуальные испытания систем вентиляции и кондиционирования воздуха - 5% ОЗП=1,05; ЭМ=1,05 к расх.; ЗПМ=1,05; ТЗ=1,05; ТЗМ=1,05; Приказ от 04.08.2020 № 421/пр п.58б При применении сметных норм, включенных в сборники ГЭСН (ФЕР, ТЕР), аналогичных технологическим процессам в новом строительстве, в том числе по возведению новых конструктивных элементов ОЗП=1,15; ЭМ=1,25 к расх.; ЗПМ=1,25; ТЗ=1,15; ТЗМ=1,25; Приказ от 04.08.2020 № 421/пр прил.10 табл.2 п.1.2 Производство работ осуществляется в помещениях эксплуатируемого объекта капитального строительства без остановки рабочего процесса, при этом: в зоне производства работ имеется один из перечисленных ниже факторов: - движение транспорта по внутрицеховым путям; - действующее технологическое или лабораторное оборудование; - мебель и иные загромождающие помещения предметы ОЗП=1,15; ЭМ=1,15 к расх.; ЗПМ=1,15; ТЗ=1,15; ТЗМ=1,15) | шт |  | 1 | 2978,99 | 2978,99 | 2151,04 | 264,10 | 49,19 | 563,85
|  | Затраты труда рабочих (ср 4) | чел.-ч | 9,26212875 | 9,26 | 232,24 | 2150,54 | 2150,54
|  | Затраты труда машинистов | чел.-ч | 0,16603125 | 0,17
| 1. 91.05.05-015 | Краны на автомобильном ходу, грузоподъемность 16 т | маш.час | 0,060375 | 0,06 | 1700,31 | 102,02 |  | 102,02 | 19,53
| 2. 91.06.03-047 | Лебедки ручные и рычажные тяговым усилием 31,39 кН (3,2 т) | маш.час | 1,37353125 | 1,37 | 20,44 | 28,00 |  | 28,00
| 3. 91.14.02-001 | Автомобили бортовые, грузоподъемность до 5 т | маш.час | 0,10565625 | 0,11 | 1087,18 | 119,59 |  | 119,59 | 30,75
| 4. 91.17.04-233 | Установки для сварки ручной дуговой (постоянного тока) | маш.час | 0,22640625 | 0,23 | 81,73 | 18,80 |  | 18,80
| 5. 01.1.02.08-0001 | Прокладки из паронита ПМБ, толщина 1 мм, диаметр 50 мм | 1000 шт | 0,002 | 0,002 | 7337,12 | 14,67 |  |  |  | 14,67
| 6. 01.7.11.07-0045 | Электроды сварочные Э42А, диаметр 5 мм | т | 0,00012 | 0,00012 | 154140,09 | 18,50 |  |  |  | 18,50
| 7. 01.7.15.02-0051 | Болты анкерные | т | 0,00308 | 0,00308
| 8. 01.7.15.03-0042 | Болты с гайками и шайбами строительные | кг | 0,65 | 0,65 | 87,74 | 57,03 |  |  |  | 57,03
| 9. 04.3.01.09-0014 | Раствор готовый кладочный, цементный, М100 | м3 | 0,0077 | 0,0077 | 2799,97 | 21,56 |  |  |  | 21,56
Н | 10. 19.1.01.11 | Крепления | кг
| 11. 23.8.03.11-0652 | Фланцы стальные плоские приварные из стали ВСт3сп2, ВСт3сп3, номинальное давление 1,0 МПа, номинальный диаметр 40 мм | шт | 2 | 2 | 226,05 | 452,10 |  |  |  | 452,10
9 | Прайс-лист | Воздухонагреватель электрический ЕО 600х350/22.5 (Приказ от 04.08.2020 № 421/пр п.92а Заготовительно-складские расходы для материальных ресурсов (за исключением металлических конструкций) - 2% ПЗ=2% (ОЗП=2%; ЭМ=2%; МАТ=2%)) | шт. |  | 1 | 17899,31 | 17899,31 |  |  |  | 17899,31
10 | ФЕРм08-03-573-04 Приказ Минстроя России от 26.12.2019 №876/пр | Шкаф (пульт) управления навесной, высота, ширина и глубина: до 600х600х350 мм (Приказ от 04.08.2020 № 421/пр прил.10 табл.2 п.1.2 Производство работ осуществляется в помещениях эксплуатируемого объекта капитального строительства без остановки рабочего процесса, при этом: в зоне производства работ имеется один из перечисленных ниже факторов: - движение транспорта по внутрицеховым путям; - действующее технологическое или лабораторное оборудование; - мебель и иные загромождающие помещения предметы ОЗП=1,35; ЭМ=1,35 к расх.; ЗПМ=1,35; ТЗ=1,35; ТЗМ=1,35) | шт |  | 1 | 1216,64 | 1216,64 | 665,63 | 524,92 | 111,23 | 26,09
|  | Затраты труда рабочих (ср 4,2) | чел.-ч | 2,781 | 2,78 | 239,35 | 665,39 | 665,39
|  | Затраты труда машинистов | чел.-ч | 0,4185 | 0,42
| 1. 91.04.01-041 | Молотки бурильные легкие при работе от передвижных компрессорных станций | маш.час | 0,2565 | 0,26 | 12,46 | 3,24 |  | 3,24
| 2. 91.05.05-015 | Краны на автомобильном ходу, грузоподъемность 16 т | маш.час | 0,081 | 0,08 | 1700,31 | 136,02 |  | 136,02 | 26,04
| 3. 91.14.02-001 | Автомобили бортовые, грузоподъемность до 5 т | маш.час | 0,081 | 0,08 | 1087,18 | 86,97 |  | 86,97 | 22,36
| 4. 91.17.04-233 | Установки для сварки ручной дуговой (постоянного тока) | маш.час | 0,8235 | 0,82 | 81,73 | 67,02 |  | 67,02
| 5. 91.18.01-007 | Компрессоры передвижные с двигателем внутреннего сгорания, давление до 686 кПа (7 ат), производительность до 5 м3/мин | маш.час | 0,2565 | 0,26 | 891,34 | 231,75 |  | 231,75 | 63,07
| 6. 01.7.11.07-0034 | Электроды сварочные Э42А, диаметр 4 мм | кг | 0,1 | 0,1 | 162,32 | 16,23 |  |  |  | 16,23
| 7. 01.7.15.03-0042 | Болты с гайками и шайбами строительные | кг | 0,1 | 0,1 | 87,74 | 8,77 |  |  |  | 8,77
| 8. 14.4.02.09-0001 | Краска | кг | 0,02 | 0,02 | 54,59 | 1,09 |  |  |  | 1,09
| 9. 999-9950 | Вспомогательные ненормируемые ресурсы (2% от Оплаты труда рабочих) | руб | 0,41 | 0,41
11 О | Прайс-лист | Щит управления ЩУН-12750 (Приказ от 04.08.2020 № 421/пр п.92а Заготовительно-складские расходы для материальных ресурсов (за исключением металлических конструкций) - 2% ПЗ=2% (ОЗП=2%; ЭМ=2%; МАТ=2%)) | шт. |  | 1 | 76830,51 | 76830,51
12 | ФЕРм11-01-001-01 Приказ Минстроя России от 20.10.2020 №636/пр | Конструкции для установки приборов, масса: до 1 кг (Приказ от 04.08.2020 № 421/пр прил.10 табл.2 п.1.2 Производство работ осуществляется в помещениях эксплуатируемого объекта капитального строительства без остановки рабочего процесса, при этом: в зоне производства работ имеется один из перечисленных ниже факторов: - движение транспорта по внутрицеховым путям; - действующее технологическое или лабораторное оборудование; - мебель и иные загромождающие помещения предметы ОЗП=1,35; ЭМ=1,35 к расх.; ЗПМ=1,35; ТЗ=1,35; ТЗМ=1,35) | шт |  | 2 | 447,63 | 895,26 | 296,32 | 109,08 | 32,72 | 489,86
|  | Затраты труда рабочих (ср 3,2) | чел.-ч | 0,702 | 1,4 | 211,06 | 295,48 | 295,48
|  | Затраты труда машинистов | чел.-ч | 0,0675 | 0,14
| 1. 91.17.04-233 | Установки для сварки ручной дуговой (постоянного тока) | маш.час | 0,054 | 0,11 | 81,73 | 8,99 |  | 8,99
| 2. 91.21.01-012 | Агрегаты окрасочные высокого давления для окраски поверхностей конструкций, мощность 1 кВт | маш.час | 0,04185 | 0,08 | 52,57 | 4,21 |  | 4,21
| 3. 91.21.12-002 | Ножницы листовые кривошипные гильотинные | маш.час | 0,03375 | 0,07 | 514,88 | 36,04 |  | 36,04
| 4. 91.21.16-013 | Прессы кривошипные простого действия 25 кН (2,5 тс) | маш.час | 0,03375 | 0,07 | 294,72 | 20,63 |  | 20,63 | 16,98
| 5. 91.21.16-014 | Прессы листогибочные кривошипные 1000 кН (100 тс) | маш.час | 0,03375 | 0,07 | 586,66 | 41,07 |  | 41,07 | 16,98
| 6. 91.21.19-031 | Станки сверлильные | маш.час | 0,03375 | 0,07 | 23,56 | 1,65 |  | 1,65
| 7. 01.7.11.07-0032 | Электроды сварочные Э42, диаметр 4 мм | т | 4E-5 | 0,00008 | 157663,4 | 12,61 |  |  |  | 12,61
| 8. 01.7.15.03-0031 | Болты с гайками и шайбами оцинкованные, диаметр 6 мм | кг | 0,01 | 0,02 | 225,95 | 4,52 |  |  |  | 4,52
| 9. 01.7.15.07-0007 | Дюбели пластмассовые, диаметр 14 мм | 100 шт | 0,02 | 0,04 | 139,9 | 5,60 |  |  |  | 5,60
| 10. 08.3.05.02-0052 | Прокат толстолистовой горячекатаный марка стали Ст3, толщина 2-6 мм | т | 0,001 | 0,002 | 55013,44 | 110,03 |  |  |  | 110,03
| 11. 08.3.08.02-0091 | Уголок перфорированный, марка стали Ст3, размер 35х35 мм | м | 0,95 | 1,9 | 179,69 | 341,41 |  |  |  | 341,41
| 12. 14.4.01.01-0003 | Грунтовка ГФ-021 | т | 3E-5 | 0,00006 | 70043,5 | 4,20 |  |  |  | 4,20
| 13. 14.4.04.09-0017 | Эмаль ХВ-124, защитная, зеленая | т | 3E-5 | 0,00006 | 132619,75 | 7,96 |  |  |  | 7,96
| 14. 14.5.09.07-0030 | Растворитель Р-4 | кг | 0,02 | 0,04 | 57,14 | 2,29 |  |  |  | 2,29
| 15. 14.5.09.11-0102 | Уайт-спирит | кг | 0,01 | 0,02 | 62,42 | 1,25 |  |  |  | 1,25
| 16. 999-9950 | Вспомогательные ненормируемые ресурсы (2% от Оплаты труда рабочих) | руб | 0,09 | 0,18
13 | Прайс-лист | Датчик температуры канальный TD-K1000 (Приказ от 04.08.2020 № 421/пр п.92а Заготовительно-складские расходы для материальных ресурсов (за исключением металлических конструкций) - 2% ПЗ=2% (ОЗП=2%; ЭМ=2%; МАТ=2%)) | шт. |  | 1 | 1616,78 | 1616,78 |  |  |  | 1616,78
14 | Прайс-лист | Реле перепада давления PS500 (Приказ от 04.08.2020 № 421/пр п.92а Заготовительно-складские расходы для материальных ресурсов (за исключением металлических конструкций) - 2% ПЗ=2% (ОЗП=2%; ЭМ=2%; МАТ=2%)) | шт. |  | 1 | 1817,97 | 1817,97 |  |  |  | 1817,97
15 | ФЕР20-02-018-01 Приказ Минстроя России от 26.12.2019 №876/пр | Установка вставок гибких к радиальным вентиляторам (ОП п.1.20.19 Индивидуальные испытания систем вентиляции и кондиционирования воздуха - 5% ОЗП=1,05; ЭМ=1,05 к расх.; ЗПМ=1,05; ТЗ=1,05; ТЗМ=1,05; Приказ от 04.08.2020 № 421/пр п.58б При применении сметных норм, включенных в сборники ГЭСН (ФЕР, ТЕР), аналогичных технологическим процессам в новом строительстве, в том числе по возведению новых конструктивных элементов ОЗП=1,15; ЭМ=1,25 к расх.; ЗПМ=1,25; ТЗ=1,15; ТЗМ=1,25; Приказ от 04.08.2020 № 421/пр прил.10 табл.2 п.1.2 Производство работ осуществляется в помещениях эксплуатируемого объекта капитального строительства без остановки рабочего процесса, при этом: в зоне производства работ имеется один из перечисленных ниже факторов: - движение транспорта по внутрицеховым путям; - действующее технологическое или лабораторное оборудование; - мебель и иные загромождающие помещения предметы ОЗП=1,15; ЭМ=1,15 к расх.; ЗПМ=1,15; ТЗ=1,15; ТЗМ=1,15) | м2 |  | 0,71 | 1735,01 | 1231,86 | 1196,52 | 11,65 | 3,00 | 23,69
|  | Затраты труда рабочих (ср 3,2) | чел.-ч | 7,98459375 | 5,67 | 211,06 | 1196,71 | 1196,71
|  | Затраты труда машинистов | чел.-ч | 0,01509375 | 0,01
| 1. 91.14.02-001 | Автомобили бортовые, грузоподъемность до 5 т | маш.час | 0,01509375 | 0,01 | 1087,18 | 10,87 |  | 10,87 | 2,80
| 2. 01.7.15.03-0042 | Болты с гайками и шайбами строительные | кг | 0,06 | 0,0426 | 87,74 | 3,74 |  |  |  | 3,74
| 3. 01.7.19.04-0031 | Прокладки резиновые (пластина техническая прессованная) | кг | 0,08 | 0,0568 | 351,35 | 19,96 |  |  |  | 19,96
Н | 4. 19.2.01.05 | Вставки гибкие | м2 | 1 | 0,71
16 | Прайс-лист | Гибкая вставка "В" ф400 (Приказ от 04.08.2020 № 421/пр п.92а Заготовительно-складские расходы для материальных ресурсов (за исключением металлических конструкций) - 2% ПЗ=2% (ОЗП=2%; ЭМ=2%; МАТ=2%)) | шт. |  | 1 | 1991,11 | 1991,11 |  |  |  | 1991,11
17 | Прайс-лист | Гибкая вставка "Н" 280х280 (Приказ от 04.08.2020 № 421/пр п.92а Заготовительно-складские расходы для материальных ресурсов (за исключением металлических конструкций) - 2% ПЗ=2% (ОЗП=2%; ЭМ=2%; МАТ=2%)) | шт. |  | 1 | 803,63 | 803,63 |  |  |  | 803,63
18 | ФЕР20-02-020-04 Приказ Минстроя России от 26.12.2019 №876/пр | Установка виброизолятора: номер 41 (ОП п.1.20.19 Индивидуальные испытания систем вентиляции и кондиционирования воздуха - 5% ОЗП=1,05; ЭМ=1,05 к расх.; ЗПМ=1,05; ТЗ=1,05; ТЗМ=1,05; Приказ от 04.08.2020 № 421/пр п.58б При применении сметных норм, включенных в сборники ГЭСН (ФЕР, ТЕР), аналогичных технологическим процессам в новом строительстве, в том числе по возведению новых конструктивных элементов ОЗП=1,15; ЭМ=1,25 к расх.; ЗПМ=1,25; ТЗ=1,15; ТЗМ=1,25; Приказ от 04.08.2020 № 421/пр прил.10 табл.2 п.1.2 Производство работ осуществляется в помещениях эксплуатируемого объекта капитального строительства без остановки рабочего процесса, при этом: в зоне производства работ имеется один из перечисленных ниже факторов: - движение транспорта по внутрицеховым путям; - действующее технологическое или лабораторное оборудование; - мебель и иные загромождающие помещения предметы ОЗП=1,15; ЭМ=1,15 к расх.; ЗПМ=1,15; ТЗ=1,15; ТЗМ=1,15) | 10 шт |  | 0,4 | 2741,03 | 1096,41 | 717,91 | 13,12 | 3,38 | 365,38
|  | Затраты труда рабочих (ср 4,2) | чел.-ч | 7,498575 | 3 | 239,35 | 718,05 | 718,05
|  | Затраты труда машинистов | чел.-ч | 0,0301875 | 0,01
| 1. 91.14.02-001 | Автомобили бортовые, грузоподъемность до 5 т | маш.час | 0,0301875 | 0,01 | 1087,18 | 10,87 |  | 10,87 | 2,80
| 2. 01.7.15.03-0042 | Болты с гайками и шайбами строительные | кг | 0,8 | 0,32 | 87,74 | 28,08 |  |  |  | 28,08
| 3. 01.7.19.04-0031 | Прокладки резиновые (пластина техническая прессованная) | кг | 2,4 | 0,96 | 351,35 | 337,30 |  |  |  | 337,30
Н | 4. 19.2.01.01 | Виброизоляторы пружинные | шт | 10 | 4
19 | ФССЦ-19.2.01.01-0004 Приказ Минстроя России от 26.12.2019 №876/пр | Виброизоляторы пружинные ДО-41 | шт |  | 4 | 254,2 | 1016,80 |  |  |  | 1016,80
20 | ФЕРм11-03-001-01 Приказ Минстроя России от 26.12.2019 №876/пр | Приборы, устанавливаемые на металлоконструкциях, щитах и пультах, масса: до 5 кг (Приказ от 04.08.2020 № 421/пр прил.10 табл.2 п.1.2 Производство работ осуществляется в помещениях эксплуатируемого объекта капитального строительства без остановки рабочего процесса, при этом: в зоне производства работ имеется один из перечисленных ниже факторов: - движение транспорта по внутрицеховым путям; - действующее технологическое или лабораторное оборудование; - мебель и иные загромождающие помещения предметы ОЗП=1,35; ЭМ=1,35 к расх.; ЗПМ=1,35; ТЗ=1,35; ТЗМ=1,35) | шт |  | 3 | 175,93 | 527,79 | 504,06 |  |  | 23,73
|  | Затраты труда рабочих (ср 4,2) | чел.-ч | 0,702 | 2,11 | 239,35 | 505,03 | 505,03
| 1. 01.7.15.03-0031 | Болты с гайками и шайбами оцинкованные, диаметр 6 мм | кг | 0,035 | 0,105 | 225,95 | 23,72 |  |  |  | 23,72
| 2. 999-9950 | Вспомогательные ненормируемые ресурсы (2% от Оплаты труда рабочих) | руб | 0,1 | 0,3
21 | Прайс-лист | Частотный преобразователь VLT Micro Drive FC 51 0.75 кВт (Приказ от 04.08.2020 № 421/пр п.92а Заготовительно-складские расходы для материальных ресурсов (за исключением металлических конструкций) - 2% ПЗ=2% (ОЗП=2%; ЭМ=2%; МАТ=2%)) | шт. |  | 1 | 12416,27 | 12416,27 |  |  |  | 12416,27
22 | Прайс-лист | VLT Панель с потенциометром IP21, 132В0101 (Приказ от 04.08.2020 № 421/пр п.92а Заготовительно-складские расходы для материальных ресурсов (за исключением металлических конструкций) - 2% ПЗ=2% (ОЗП=2%; ЭМ=2%; МАТ=2%)) | шт. |  | 1 | 1782,47 | 1782,47 |  |  |  | 1782,47
23 | Прайс-лист | Комплект NEMA1 - M1 (Приказ от 04.08.2020 № 421/пр п.92а Заготовительно-складские расходы для материальных ресурсов (за исключением металлических конструкций) - 2% ПЗ=2% (ОЗП=2%; ЭМ=2%; МАТ=2%)) | шт. |  | 1 | 802,63 | 802,63 |  |  |  | 802,63
Раздел 2. Оборудование. Система В1.
24 | ФЕР20-03-001-01 Приказ Минстроя России от 09.02.2021 №51/пр. | Установка вентиляторов радиальных массой: до 0,05 т (ОП п.1.20.19 Индивидуальные испытания систем вентиляции и кондиционирования воздуха - 5% ОЗП=1,05; ЭМ=1,05 к расх.; ЗПМ=1,05; ТЗ=1,05; ТЗМ=1,05; Приказ от 04.08.2020 № 421/пр п.58б При применении сметных норм, включенных в сборники ГЭСН (ФЕР, ТЕР), аналогичных технологическим процессам в новом строительстве, в том числе по возведению новых конструктивных элементов ОЗП=1,15; ЭМ=1,25 к расх.; ЗПМ=1,25; ТЗ=1,15; ТЗМ=1,25; Приказ от 04.08.2020 № 421/пр прил.10 табл.2 п.1.2 Производство работ осуществляется в помещениях эксплуатируемого объекта капитального строительства без остановки рабочего процесса, при этом: в зоне производства работ имеется один из перечисленных ниже факторов: - движение транспорта по внутрицеховым путям; - действующее технологическое или лабораторное оборудование; - мебель и иные загромождающие помещения предметы ОЗП=1,15; ЭМ=1,15 к расх.; ЗПМ=1,15; ТЗ=1,15; ТЗМ=1,15) | шт |  | 1 | 1803,43 | 1803,43 | 1715,09 | 88,34 | 9,15
|  | Затраты труда рабочих (ср 3) | чел.-ч | 8,33175 | 8,33 | 205,85 | 1714,73 | 1714,73
|  | Затраты труда машинистов | чел.-ч | 0,0301875 | 0,03
| 1. 91.05.05-015 | Краны на автомобильном ходу, грузоподъемность 16 т | маш.час | 0,01509375 | 0,02 | 1700,31 | 34,01 |  | 34,01 | 6,51
| 2. 91.06.03-047 | Лебедки ручные и рычажные тяговым усилием 31,39 кН (3,2 т) | маш.час | 2,2640625 | 2,26 | 20,44 | 46,19 |  | 46,19
| 3. 91.14.02-001 | Автомобили бортовые, грузоподъемность до 5 т | маш.час | 0,01509375 | 0,02 | 1087,18 | 21,74 |  | 21,74 | 5,59
| 4. 01.7.15.02-0051 | Болты анкерные | т | 0,0014 | 0,0014
25 | Прайс-лист | Вентилятор взрывозащищенный ВР 280-46-3,15-В-0,55/1000 (Приказ от 04.08.2020 № 421/пр п.92а Заготовительно-складские расходы для материальных ресурсов (за исключением металлических конструкций) - 2% ПЗ=2% (ОЗП=2%; ЭМ=2%; МАТ=2%)) | шт. |  | 1 | 24993,62 | 24993,62 |  |  |  | 24993,62
26 | ФЕР20-02-020-04 Приказ Минстроя России от 26.12.2019 №876/пр | Установка виброизолятора: номер 41 (ОП п.1.20.19 Индивидуальные испытания систем вентиляции и кондиционирования воздуха - 5% ОЗП=1,05; ЭМ=1,05 к расх.; ЗПМ=1,05; ТЗ=1,05; ТЗМ=1,05; Приказ от 04.08.2020 № 421/пр п.58б При применении сметных норм, включенных в сборники ГЭСН (ФЕР, ТЕР), аналогичных технологическим процессам в новом строительстве, в том числе по возведению новых конструктивных элементов ОЗП=1,15; ЭМ=1,25 к расх.; ЗПМ=1,25; ТЗ=1,15; ТЗМ=1,25; Приказ от 04.08.2020 № 421/пр прил.10 табл.2 п.1.2 Производство работ осуществляется в помещениях эксплуатируемого объекта капитального строительства без остановки рабочего процесса, при этом: в зоне производства работ имеется один из перечисленных ниже факторов: - движение транспорта по внутрицеховым путям; - действующее технологическое или лабораторное оборудование; - мебель и иные загромождающие помещения предметы ОЗП=1,15; ЭМ=1,15 к расх.; ЗПМ=1,15; ТЗ=1,15; ТЗМ=1,15) | 10 шт |  | 0,4 | 2741,03 | 1096,41 | 717,91 | 13,12 | 3,38 | 365,38
|  | Затраты труда рабочих (ср 4,2) | чел.-ч | 7,498575 | 3 | 239,35 | 718,05 | 718,05
|  | Затраты труда машинистов | чел.-ч | 0,0301875 | 0,01
| 1. 91.14.02-001 | Автомобили бортовые, грузоподъемность до 5 т | маш.час | 0,0301875 | 0,01 | 1087,18 | 10,87 |  | 10,87 | 2,80
| 2. 01.7.15.03-0042 | Болты с гайками и шайбами строительные | кг | 0,8 | 0,32 | 87,74 | 28,08 |  |  |  | 28,08
| 3. 01.7.19.04-0031 | Прокладки резиновые (пластина техническая прессованная) | кг | 2,4 | 0,96 | 351,35 | 337,30 |  |  |  | 337,30
Н | 4. 19.2.01.01 | Виброизоляторы пружинные | шт | 10 | 4
27 | ФССЦ-19.2.01.01-0004 Приказ Минстроя России от 26.12.2019 №876/пр | Виброизоляторы пружинные ДО-41 | шт |  | 4 | 254,2 | 1016,80 |  |  |  | 1016,80
28 | ФЕРм11-03-001-01 Приказ Минстроя России от 26.12.2019 №876/пр | Приборы, устанавливаемые на металлоконструкциях, щитах и пультах, масса: до 5 кг (Приказ от 04.08.2020 № 421/пр прил.10 табл.2 п.1.2 Производство работ осуществляется в помещениях эксплуатируемого объекта капитального строительства без остановки рабочего процесса, при этом: в зоне производства работ имеется один из перечисленных ниже факторов: - движение транспорта по внутрицеховым путям; - действующее технологическое или лабораторное оборудование; - мебель и иные загромождающие помещения предметы ОЗП=1,35; ЭМ=1,35 к расх.; ЗПМ=1,35; ТЗ=1,35; ТЗМ=1,35) | шт |  | 3 | 175,93 | 527,79 | 504,06 |  |  | 23,73
|  | Затраты труда рабочих (ср 4,2) | чел.-ч | 0,702 | 2,11 | 239,35 | 505,03 | 505,03
| 1. 01.7.15.03-0031 | Болты с гайками и шайбами оцинкованные, диаметр 6 мм | кг | 0,035 | 0,105 | 225,95 | 23,72 |  |  |  | 23,72
| 2. 999-9950 | Вспомогательные ненормируемые ресурсы (2% от Оплаты труда рабочих) | руб | 0,1 | 0,3
29 | Прайс-лист | Частотный преобразователь VLT Micro Drive FC 51 0.75 кВт (Приказ от 04.08.2020 № 421/пр п.92а Заготовительно-складские расходы для материальных ресурсов (за исключением металлических конструкций) - 2% ПЗ=2% (ОЗП=2%; ЭМ=2%; МАТ=2%)) | шт. |  | 1 | 12416,27 | 12416,27 |  |  |  | 12416,27
30 | Прайс-лист | VLT Панель с потенциометром IP21, 132В0101 (Приказ от 04.08.2020 № 421/пр п.92а Заготовительно-складские расходы для материальных ресурсов (за исключением металлических конструкций) - 2% ПЗ=2% (ОЗП=2%; ЭМ=2%; МАТ=2%)) | шт. |  | 1 | 1782,47 | 1782,47 |  |  |  | 1782,47
31 | Прайс-лист | Комплект NEMA1 - M1 (Приказ от 04.08.2020 № 421/пр п.92а Заготовительно-складские расходы для материальных ресурсов (за исключением металлических конструкций) - 2% ПЗ=2% (ОЗП=2%; ЭМ=2%; МАТ=2%)) | шт. |  | 1 | 802,63 | 802,63 |  |  |  | 802,63
32 | ФЕР20-02-018-01 Приказ Минстроя России от 26.12.2019 №876/пр | Установка вставок гибких к радиальным вентиляторам (ОП п.1.20.19 Индивидуальные испытания систем вентиляции и кондиционирования воздуха - 5% ОЗП=1,05; ЭМ=1,05 к расх.; ЗПМ=1,05; ТЗ=1,05; ТЗМ=1,05; Приказ от 04.08.2020 № 421/пр п.58б При применении сметных норм, включенных в сборники ГЭСН (ФЕР, ТЕР), аналогичных технологическим процессам в новом строительстве, в том числе по возведению новых конструктивных элементов ОЗП=1,15; ЭМ=1,25 к расх.; ЗПМ=1,25; ТЗ=1,15; ТЗМ=1,25; Приказ от 04.08.2020 № 421/пр прил.10 табл.2 п.1.2 Производство работ осуществляется в помещениях эксплуатируемого объекта капитального строительства без остановки рабочего процесса, при этом: в зоне производства работ имеется один из перечисленных ниже факторов: - движение транспорта по внутрицеховым путям; - действующее технологическое или лабораторное оборудование; - мебель и иные загромождающие помещения предметы ОЗП=1,15; ЭМ=1,15 к расх.; ЗПМ=1,15; ТЗ=1,15; ТЗМ=1,15) | м2 |  | 0,67 | 1735,01 | 1162,46 | 1129,11 | 10,99 | 2,83 | 22,36
|  | Затраты труда рабочих (ср 3,2) | чел.-ч | 7,98459375 | 5,35 | 211,06 | 1129,17 | 1129,17
|  | Затраты труда машинистов | чел.-ч | 0,01509375 | 0,01
| 1. 91.14.02-001 | Автомобили бортовые, грузоподъемность до 5 т | маш.час | 0,01509375 | 0,01 | 1087,18 | 10,87 |  | 10,87 | 2,80
| 2. 01.7.15.03-0042 | Болты с гайками и шайбами строительные | кг | 0,06 | 0,0402 | 87,74 | 3,53 |  |  |  | 3,53
| 3. 01.7.19.04-0031 | Прокладки резиновые (пластина техническая прессованная) | кг | 0,08 | 0,0536 | 351,35 | 18,83 |  |  |  | 18,83
Н | 4. 19.2.01.05 | Вставки гибкие | м2 | 1 | 0,67
33 | Прайс-лист | Гибкая вставка "В" ф315 (Приказ от 04.08.2020 № 421/пр п.92а Заготовительно-складские расходы для материальных ресурсов (за исключением металлических конструкций) - 2% ПЗ=2% (ОЗП=2%; ЭМ=2%; МАТ=2%)) | шт. |  | 1 | 705,91 | 705,91 |  |  |  | 705,91
34 | Прайс-лист | Гибкая вставка "Н" 220х220 (Приказ от 04.08.2020 № 421/пр п.92а Заготовительно-складские расходы для материальных ресурсов (за исключением металлических конструкций) - 2% ПЗ=2% (ОЗП=2%; ЭМ=2%; МАТ=2%)) | шт. |  | 1 | 803,63 | 803,63 |  |  |  | 803,63
Раздел 3. Монтажные работы. Система П1.
35 | ФЕР20-02-003-08 Приказ Минстроя России от 26.12.2019 №876/пр | Установка решеток жалюзийных стальных: регулирующих (РР), номер 4, размер 200х400 мм (прим.) (ОП п.1.20.19 Индивидуальные испытания систем вентиляции и кондиционирования воздуха - 5% ОЗП=1,05; ЭМ=1,05 к расх.; ЗПМ=1,05; ТЗ=1,05; ТЗМ=1,05; Приказ от 04.08.2020 № 421/пр п.58б При применении сметных норм, включенных в сборники ГЭСН (ФЕР, ТЕР), аналогичных технологическим процессам в новом строительстве, в том числе по возведению новых конструктивных элементов ОЗП=1,15; ЭМ=1,25 к расх.; ЗПМ=1,25; ТЗ=1,15; ТЗМ=1,25; Приказ от 04.08.2020 № 421/пр прил.10 табл.2 п.1.2 Производство работ осуществляется в помещениях эксплуатируемого объекта капитального строительства без остановки рабочего процесса, при этом: в зоне производства работ имеется один из перечисленных ниже факторов: - движение транспорта по внутрицеховым путям; - действующее технологическое или лабораторное оборудование; - мебель и иные загромождающие помещения предметы ОЗП=1,15; ЭМ=1,15 к расх.; ЗПМ=1,15; ТЗ=1,15; ТЗМ=1,15) | шт |  | 4 | 979,22 | 3916,88 | 1286,36 | 114,96 | 16,92 | 2515,56
|  | Затраты труда рабочих (ср 3,4) | чел.-ч | 1,48582875 | 5,94 | 216,44 | 1285,65 | 1285,65
|  | Затраты труда машинистов | чел.-ч | 0,01509375 | 0,06
| 1. 91.14.02-001 | Автомобили бортовые, грузоподъемность до 5 т | маш.час | 0,01509375 | 0,06 | 1087,18 | 65,23 |  | 65,23 | 16,77
| 2. 91.17.04-233 | Установки для сварки ручной дуговой (постоянного тока) | маш.час | 0,1509375 | 0,6 | 81,73 | 49,04 |  | 49,04
| 3. 01.7.11.07-0045 | Электроды сварочные Э42А, диаметр 5 мм | т | 3E-5 | 0,00012 | 154140,09 | 18,50 |  |  |  | 18,50
| 4. 01.7.15.04-0012 | Винты с полукруглой головкой, длина 55-120 мм | т | 8E-5 | 0,00032 | 116950,85 | 37,42 |  |  |  | 37,42
| 5. 08.4.03.02-0004 | Сталь арматурная, горячекатаная, гладкая, класс А-I, диаметр 12 мм | т | 0,00043 | 0,00172 | 50552 | 86,95 |  |  |  | 86,95
| 6. 19.2.03.02-0444 | Решетки воздухоприточные, размер 200х400 мм | м2 | 0,08 | 0,32 | 7414,65 | 2372,69 |  |  |  | 2372,69
36 | 19.2.03.02-0444 | Решетки воздухоприточные, размер 200x400 мм | м2 |  | -0,32 | 7414,65 | -2372,69 |  |  |  | -2372,69
37 | Прайс-лист | Воздухораспределительная решетка РЭД-Р2-250х150 (Приказ от 04.08.2020 № 421/пр п.92а Заготовительно-складские расходы для материальных ресурсов (за исключением металлических конструкций) - 2% ПЗ=2% (ОЗП=2%; ЭМ=2%; МАТ=2%)) | шт. |  | 4 | 565,28 | 2261,12 |  |  |  | 2261,12
38 | ФЕР20-02-003-07 Приказ Минстроя России от 26.12.2019 №876/пр | Установка решеток жалюзийных стальных: регулирующих (РР), номер 3, размер 200х200 мм (ОП п.1.20.19 Индивидуальные испытания систем вентиляции и кондиционирования воздуха - 5% ОЗП=1,05; ЭМ=1,05 к расх.; ЗПМ=1,05; ТЗ=1,05; ТЗМ=1,05; Приказ от 04.08.2020 № 421/пр п.58б При применении сметных норм, включенных в сборники ГЭСН (ФЕР, ТЕР), аналогичных технологическим процессам в новом строительстве, в том числе по возведению новых конструктивных элементов ОЗП=1,15; ЭМ=1,25 к расх.; ЗПМ=1,25; ТЗ=1,15; ТЗМ=1,25; Приказ от 04.08.2020 № 421/пр прил.10 табл.2 п.1.2 Производство работ осуществляется в помещениях эксплуатируемого объекта капитального строительства без остановки рабочего процесса, при этом: в зоне производства работ имеется один из перечисленных ниже факторов: - движение транспорта по внутрицеховым путям; - действующее технологическое или лабораторное оборудование; - мебель и иные загромождающие помещения предметы ОЗП=1,15; ЭМ=1,15 к расх.; ЗПМ=1,15; ТЗ=1,15; ТЗМ=1,15) | шт |  | 6 | 805,45 | 4832,70 | 1929,54 | 172,44 | 25,38 | 2730,72
|  | Затраты труда рабочих (ср 3,4) | чел.-ч | 1,48582875 | 8,91 | 216,44 | 1928,48 | 1928,48
|  | Затраты труда машинистов | чел.-ч | 0,01509375 | 0,09
| 1. 91.14.02-001 | Автомобили бортовые, грузоподъемность до 5 т | маш.час | 0,01509375 | 0,09 | 1087,18 | 97,85 |  | 97,85 | 25,16
| 2. 91.17.04-233 | Установки для сварки ручной дуговой (постоянного тока) | маш.час | 0,1509375 | 0,91 | 81,73 | 74,37 |  | 74,37
| 3. 01.7.11.07-0045 | Электроды сварочные Э42А, диаметр 5 мм | т | 1E-5 | 0,00006 | 154140,09 | 9,25 |  |  |  | 9,25
| 4. 01.7.15.04-0012 | Винты с полукруглой головкой, длина 55-120 мм | т | 8E-5 | 0,00048 | 116950,85 | 56,14 |  |  |  | 56,14
| 5. 08.4.03.02-0004 | Сталь арматурная, горячекатаная, гладкая, класс А-I, диаметр 12 мм | т | 0,00043 | 0,00258 | 50552 | 130,42 |  |  |  | 130,42
| 6. 19.2.03.02-0443 | Решетки воздухоприточные, размер 200х200 мм | м2 | 0,04 | 0,24 | 10561,88 | 2534,85 |  |  |  | 2534,85
39 | 19.2.03.02-0443 | Решетки воздухоприточные, размер 200x200 мм | м2 |  | -0,24 | 10561,88 | -2534,85 |  |  |  | -2534,85
40 | Прайс-лист | Воздухораспределительная решетка РЭД-Р2-200х150 (Приказ от 04.08.2020 № 421/пр п.92а Заготовительно-складские расходы для материальных ресурсов (за исключением металлических конструкций) - 2% ПЗ=2% (ОЗП=2%; ЭМ=2%; МАТ=2%)) | шт. |  | 6 | 501,13 | 3006,78 |  |  |  | 3006,78
41 | ФЕР20-01-001-11 Приказ Минстроя России от 26.12.2019 №876/пр | Прокладка воздуховодов из листовой, оцинкованной стали и алюминия класса Н (нормальные) толщиной: 0,7 мм, периметром до 2400 мм (600х350) прим. (ОП п.1.20.19 Индивидуальные испытания систем вентиляции и кондиционирования воздуха - 5% ОЗП=1,05; ЭМ=1,05 к расх.; ЗПМ=1,05; ТЗ=1,05; ТЗМ=1,05; Прил.20.1 п.3.3 Прокладка воздуховодов класса Н и П из коррозионностойкой стали ОЗП=1,111; ТЗ=1,111; Приказ от 04.08.2020 № 421/пр п.58б При применении сметных норм, включенных в сборники ГЭСН (ФЕР, ТЕР), аналогичных технологическим процессам в новом строительстве, в том числе по возведению новых конструктивных элементов ОЗП=1,15; ЭМ=1,25 к расх.; ЗПМ=1,25; ТЗ=1,15; ТЗМ=1,25; Приказ от 04.08.2020 № 421/пр прил.10 табл.2 п.1.2 Производство работ осуществляется в помещениях эксплуатируемого объекта капитального строительства без остановки рабочего процесса, при этом: в зоне производства работ имеется один из перечисленных ниже факторов: - движение транспорта по внутрицеховым путям; - действующее технологическое или лабораторное оборудование; - мебель и иные загромождающие помещения предметы ОЗП=1,15; ЭМ=1,15 к расх.; ЗПМ=1,15; ТЗ=1,15; ТЗМ=1,15) | 100 м2 |  | 0,015 | 36381,85 | 545,73 | 448,37 | 26,49 | 4,38 | 70,87
|  | Затраты труда рабочих (ср 3,2) | чел.-ч | 141,625586025 | 2,12 | 211,06 | 447,45 | 447,45
|  | Затраты труда машинистов | чел.-ч | 0,98109375 | 0,01
| 1. 91.05.05-015 | Краны на автомобильном ходу, грузоподъемность 16 т | маш.час | 0,3924375 | 0,01 | 1700,31 | 17,00 |  | 17,00 | 3,26
| 2. 91.06.03-047 | Лебедки ручные и рычажные тяговым усилием 31,39 кН (3,2 т) | маш.час | 15,16921875 | 0,23 | 20,44 | 4,70 |  | 4,70
| 3. 91.06.03-055 | Лебедки электрические тяговым усилием 19,62 кН (2 т) | маш.час | 0,25659375 |  | 36,01
| 4. 91.14.02-001 | Автомобили бортовые, грузоподъемность до 5 т | маш.час | 0,58865625 | 0,01 | 1087,18 | 10,87 |  | 10,87 | 2,80
| 5. 91.17.04-233 | Установки для сварки ручной дуговой (постоянного тока) | маш.час | 1,70559375 | 0,03 | 81,73 | 2,45 |  | 2,45
| 6. 01.1.01.09-0026 | Шнур асбестовый общего назначения ШАОН, диаметр 8-10 мм | т | 0,0011 | 0,0000165 | 304727,61 | 5,03 |  |  |  | 5,03
| 7. 01.7.11.07-0045 | Электроды сварочные Э42А, диаметр 5 мм | т | 0,00033 | 0,000005 | 154140,09 | 0,76 |  |  |  | 0,76
| 8. 01.7.15.03-0042 | Болты с гайками и шайбами строительные | кг | 8 | 0,12 | 87,74 | 10,53 |  |  |  | 10,53
| 9. 01.7.19.04-0031 | Прокладки резиновые (пластина техническая прессованная) | кг | 9,91 | 0,14865 | 351,35 | 52,23 |  |  |  | 52,23
Н | 10. 08.1.02.17 | Сетки в рамках | м2
| 11. 14.5.04.03-0002 | Мастика герметизирующая нетвердеющая из синтетического каучука, для заполнения и герметизации швов стеклянного ограждения теплиц | т | 0,00269 | 0,0000404 | 57457,39 | 2,32 |  |  |  | 2,32
Н | 12. 19.1.01.02 | Воздуховоды металлические | м2 | 100 | 1,5
Н | 13. 19.1.01.11 | Заглушки питометражных лючков | шт
Н | 14. 19.1.01.11 | Крепления | кг
Н | 15. 19.3.01.01 | Дроссель-клапаны в патрубке | шт
42 | ФЕР20-01-001-03 Приказ Минстроя России от 26.12.2019 №876/пр | Прокладка воздуховодов из листовой, оцинкованной стали и алюминия класса Н (нормальные) толщиной: 0,5 мм, периметром до 1000 мм (400х200) прим. (ОП п.1.20.19 Индивидуальные испытания систем вентиляции и кондиционирования воздуха - 5% ОЗП=1,05; ЭМ=1,05 к расх.; ЗПМ=1,05; ТЗ=1,05; ТЗМ=1,05; Прил.20.1 п.3.3 Прокладка воздуховодов класса Н и П из коррозионностойкой стали ОЗП=1,106; ТЗ=1,106; Приказ от 04.08.2020 № 421/пр п.58б При применении сметных норм, включенных в сборники ГЭСН (ФЕР, ТЕР), аналогичных технологическим процессам в новом строительстве, в том числе по возведению новых конструктивных элементов ОЗП=1,15; ЭМ=1,25 к расх.; ЗПМ=1,25; ТЗ=1,15; ТЗМ=1,25; Приказ от 04.08.2020 № 421/пр прил.10 табл.2 п.1.2 Производство работ осуществляется в помещениях эксплуатируемого объекта капитального строительства без остановки рабочего процесса, при этом: в зоне производства работ имеется один из перечисленных ниже факторов: - движение транспорта по внутрицеховым путям; - действующее технологическое или лабораторное оборудование; - мебель и иные загромождающие помещения предметы ОЗП=1,15; ЭМ=1,15 к расх.; ЗПМ=1,15; ТЗ=1,15; ТЗМ=1,15) | 100 м2 |  | 0,11 | 52539,67 | 5779,36 | 5027,57 | 229,39 | 46,53 | 522,40
|  | Затраты труда рабочих (ср 3,2) | чел.-ч | 216,55051425 | 23,82 | 211,06 | 5027,45 | 5027,45
|  | Затраты труда машинистов | чел.-ч | 1,4188125 | 0,16
| 1. 91.05.05-015 | Краны на автомобильном ходу, грузоподъемность 16 т | маш.час | 0,5735625 | 0,06 | 1700,31 | 102,02 |  | 102,02 | 19,53
| 2. 91.06.03-055 | Лебедки электрические тяговым усилием 19,62 кН (2 т) | маш.час | 0,5131875 | 0,06 | 36,01 | 2,16 |  | 2,16
| 3. 91.14.02-001 | Автомобили бортовые, грузоподъемность до 5 т | маш.час | 0,84525 | 0,09 | 1087,18 | 97,85 |  | 97,85 | 25,16
| 4. 91.17.04-233 | Установки для сварки ручной дуговой (постоянного тока) | маш.час | 2,113125 | 0,23 | 81,73 | 18,80 |  | 18,80
| 5. 01.1.01.09-0026 | Шнур асбестовый общего назначения ШАОН, диаметр 8-10 мм | т | 0,00089 | 0,0000979 | 304727,61 | 29,83 |  |  |  | 29,83
| 6. 01.7.11.07-0045 | Электроды сварочные Э42А, диаметр 5 мм | т | 0,00041 | 0,0000451 | 154140,09 | 6,95 |  |  |  | 6,95
| 7. 01.7.15.03-0042 | Болты с гайками и шайбами строительные | кг | 15 | 1,65 | 87,74 | 144,77 |  |  |  | 144,77
| 8. 01.7.19.04-0031 | Прокладки резиновые (пластина техническая прессованная) | кг | 8 | 0,88 | 351,35 | 309,19 |  |  |  | 309,19
Н | 9. 08.1.02.17 | Сетки в рамках | м2
| 10. 14.5.04.03-0002 | Мастика герметизирующая нетвердеющая из синтетического каучука, для заполнения и герметизации швов стеклянного ограждения теплиц | т | 0,00501 | 0,0005511 | 57457,39 | 31,66 |  |  |  | 31,66
Н | 11. 19.1.01.02 | Воздуховоды металлические | м2 | 100 | 11
Н | 12. 19.1.01.11 | Заглушки питометражных лючков | шт
Н | 13. 19.1.01.11 | Крепления | кг
Н | 14. 19.3.01.01 | Дроссель-клапаны в патрубке | шт
Н | 15. 19.3.02.07 | Шиберы | шт
43 | ФЕР20-01-001-06 Приказ Минстроя России от 26.12.2019 №876/пр | Прокладка воздуховодов из листовой, оцинкованной стали и алюминия класса Н (нормальные) толщиной: 0,6 мм, диаметром до 450 мм (0,7мм Ду 400) прим. (Приказ от 04.08.2020 № 421/пр п.58б При применении сметных норм, включенных в сборники ГЭСН (ФЕР, ТЕР), аналогичных технологическим процессам в новом строительстве, в том числе по возведению новых конструктивных элементов ОЗП=1,15; ЭМ=1,25 к расх.; ЗПМ=1,25; ТЗ=1,15; ТЗМ=1,25; Приказ от 04.08.2020 № 421/пр прил.10 табл.2 п.1.2 Производство работ осуществляется в помещениях эксплуатируемого объекта капитального строительства без остановки рабочего процесса, при этом: в зоне производства работ имеется один из перечисленных ниже факторов: - движение транспорта по внутрицеховым путям; - действующее технологическое или лабораторное оборудование; - мебель и иные загромождающие помещения предметы ОЗП=1,15; ЭМ=1,15 к расх.; ЗПМ=1,15; ТЗ=1,15; ТЗМ=1,15) | 100 м2 |  | 0,162 | 40134,67 | 6501,82 | 5516,66 | 298,40 | 60,38 | 686,76
|  | Затраты труда рабочих (ср 3,2) | чел.-ч | 161,345 | 26,14 | 211,06 | 5517,11 | 5517,11
|  | Затраты труда машинистов | чел.-ч | 1,250625 | 0,2
| 1. 91.05.05-015 | Краны на автомобильном ходу, грузоподъемность 16 т | маш.час | 0,503125 | 0,08 | 1700,31 | 136,02 |  | 136,02 | 26,04
| 2. 91.06.03-055 | Лебедки электрические тяговым усилием 19,62 кН (2 т) | маш.час | 0,48875 | 0,08 | 36,01 | 2,88 |  | 2,88
| 3. 91.14.02-001 | Автомобили бортовые, грузоподъемность до 5 т | маш.час | 0,7475 | 0,12 | 1087,18 | 130,46 |  | 130,46 | 33,54
| 4. 91.17.04-233 | Установки для сварки ручной дуговой (постоянного тока) | маш.час | 1,911875 | 0,31 | 81,73 | 25,34 |  | 25,34
| 5. 01.1.01.09-0026 | Шнур асбестовый общего назначения ШАОН, диаметр 8-10 мм | т | 0,00084 | 0,0001361 | 304727,61 | 41,47 |  |  |  | 41,47
| 6. 01.7.11.07-0045 | Электроды сварочные Э42А, диаметр 5 мм | т | 0,00039 | 0,0000632 | 154140,09 | 9,74 |  |  |  | 9,74
| 7. 01.7.15.03-0042 | Болты с гайками и шайбами строительные | кг | 11 | 1,782 | 87,74 | 156,35 |  |  |  | 156,35
| 8. 01.7.19.04-0031 | Прокладки резиновые (пластина техническая прессованная) | кг | 7,58 | 1,22796 | 351,35 | 431,44 |  |  |  | 431,44
Н | 9. 08.1.02.17 | Сетки в рамках | м2
| 10. 14.5.04.03-0002 | Мастика герметизирующая нетвердеющая из синтетического каучука, для заполнения и герметизации швов стеклянного ограждения теплиц | т | 0,00513 | 0,0008311 | 57457,39 | 47,75 |  |  |  | 47,75
Н | 11. 19.1.01.02 | Воздуховоды металлические | м2 | 100 | 16,2
Н | 12. 19.1.01.11 | Заглушки питометражных лючков | шт
Н | 13. 19.1.01.11 | Крепления | кг
Н | 14. 19.3.01.01 | Дроссель-клапаны в патрубке | шт
Н | 15. 19.3.02.07 | Шиберы | шт
44 | ФЕР20-01-001-04 Приказ Минстроя России от 26.12.2019 №876/пр | Прокладка воздуховодов из листовой, оцинкованной стали и алюминия класса Н (нормальные) толщиной: 0,6 мм, диаметром до 250 мм (0,7мм Ду 250) прим. (Приказ от 04.08.2020 № 421/пр п.58б При применении сметных норм, включенных в сборники ГЭСН (ФЕР, ТЕР), аналогичных технологическим процессам в новом строительстве, в том числе по возведению новых конструктивных элементов ОЗП=1,15; ЭМ=1,25 к расх.; ЗПМ=1,25; ТЗ=1,15; ТЗМ=1,25; Приказ от 04.08.2020 № 421/пр прил.10 табл.2 п.1.2 Производство работ осуществляется в помещениях эксплуатируемого объекта капитального строительства без остановки рабочего процесса, при этом: в зоне производства работ имеется один из перечисленных ниже факторов: - движение транспорта по внутрицеховым путям; - действующее технологическое или лабораторное оборудование; - мебель и иные загромождающие помещения предметы ОЗП=1,15; ЭМ=1,15 к расх.; ЗПМ=1,15; ТЗ=1,15; ТЗМ=1,15) | 100 м2 |  | 0,29 | 50253,46 | 14573,50 | 12465,80 | 728,65 | 150,20 | 1379,05
|  | Затраты труда рабочих (ср 3,2) | чел.-ч | 203,665 | 59,06 | 211,06 | 12465,20 | 12465,20
|  | Затраты труда машинистов | чел.-ч | 1,739375 | 0,5
| 1. 91.05.05-015 | Краны на автомобильном ходу, грузоподъемность 16 т | маш.час | 0,69 | 0,2 | 1700,31 | 340,06 |  | 340,06 | 65,11
| 2. 91.06.03-055 | Лебедки электрические тяговым усилием 19,62 кН (2 т) | маш.час | 0,48875 | 0,14 | 36,01 | 5,04 |  | 5,04
| 3. 91.14.02-001 | Автомобили бортовые, грузоподъемность до 5 т | маш.час | 1,049375 | 0,3 | 1087,18 | 326,15 |  | 326,15 | 83,85
| 4. 91.17.04-233 | Установки для сварки ручной дуговой (постоянного тока) | маш.час | 2,21375 | 0,64 | 81,73 | 52,31 |  | 52,31
| 5. 01.1.01.09-0026 | Шнур асбестовый общего назначения ШАОН, диаметр 8-10 мм | т | 0,00089 | 0,0002581 | 304727,61 | 78,65 |  |  |  | 78,65
| 6. 01.7.11.07-0045 | Электроды сварочные Э42А, диаметр 5 мм | т | 0,00045 | 0,0001305 | 154140,09 | 20,12 |  |  |  | 20,12
| 7. 01.7.15.03-0042 | Болты с гайками и шайбами строительные | кг | 15 | 4,35 | 87,74 | 381,67 |  |  |  | 381,67
| 8. 01.7.19.04-0031 | Прокладки резиновые (пластина техническая прессованная) | кг | 8 | 2,32 | 351,35 | 815,13 |  |  |  | 815,13
Н | 9. 08.1.02.17 | Сетки в рамках | м2
| 10. 14.5.04.03-0002 | Мастика герметизирующая нетвердеющая из синтетического каучука, для заполнения и герметизации швов стеклянного ограждения теплиц | т | 0,00501 | 0,0014529 | 57457,39 | 83,48 |  |  |  | 83,48
Н | 11. 19.1.01.02 | Воздуховоды металлические | м2 | 100 | 29
Н | 12. 19.1.01.11 | Заглушки питометражных лючков | шт
Н | 13. 19.1.01.11 | Крепления | кг
Н | 14. 19.3.01.01 | Дроссель-клапаны в патрубке | шт
Н | 15. 19.3.02.07 | Шиберы | шт
45 | Прайс-лист | Дроссель-клапан ф250 (Приказ от 04.08.2020 № 421/пр п.92а Заготовительно-складские расходы для материальных ресурсов (за исключением металлических конструкций) - 2% ПЗ=2% (ОЗП=2%; ЭМ=2%; МАТ=2%)) | шт. |  | 1 | 1440,18 | 1440,18 |  |  |  | 1440,18
46 | ФЕР20-01-001-01 Приказ Минстроя России от 26.12.2019 №876/пр | Прокладка воздуховодов из листовой, оцинкованной стали и алюминия класса Н (нормальные) толщиной: 0,5 мм, диаметром до 200 мм (Приказ от 04.08.2020 № 421/пр п.58б При применении сметных норм, включенных в сборники ГЭСН (ФЕР, ТЕР), аналогичных технологическим процессам в новом строительстве, в том числе по возведению новых конструктивных элементов ОЗП=1,15; ЭМ=1,25 к расх.; ЗПМ=1,25; ТЗ=1,15; ТЗМ=1,25; Приказ от 04.08.2020 № 421/пр прил.10 табл.2 п.1.2 Производство работ осуществляется в помещениях эксплуатируемого объекта капитального строительства без остановки рабочего процесса, при этом: в зоне производства работ имеется один из перечисленных ниже факторов: - движение транспорта по внутрицеховым путям; - действующее технологическое или лабораторное оборудование; - мебель и иные загромождающие помещения предметы ОЗП=1,15; ЭМ=1,15 к расх.; ЗПМ=1,15; ТЗ=1,15; ТЗМ=1,15) | 100 м2 |  | 0,055 | 50237,83 | 2763,08 | 2364,20 | 137,33 | 28,27 | 261,55
|  | Затраты труда рабочих (ср 3,2) | чел.-ч | 203,665 | 11,2 | 211,06 | 2363,87 | 2363,87
|  | Затраты труда машинистов | чел.-ч | 1,725 | 0,09
| 1. 91.05.05-015 | Краны на автомобильном ходу, грузоподъемность 16 т | маш.час | 0,69 | 0,04 | 1700,31 | 68,01 |  | 68,01 | 13,02
| 2. 91.06.03-055 | Лебедки электрические тяговым усилием 19,62 кН (2 т) | маш.час | 0,48875 | 0,03 | 36,01 | 1,08 |  | 1,08
| 3. 91.14.02-001 | Автомобили бортовые, грузоподъемность до 5 т | маш.час | 1,035 | 0,06 | 1087,18 | 65,23 |  | 65,23 | 16,77
| 4. 91.17.04-233 | Установки для сварки ручной дуговой (постоянного тока) | маш.час | 2,21375 | 0,12 | 81,73 | 9,81 |  | 9,81
| 5. 01.1.01.09-0026 | Шнур асбестовый общего назначения ШАОН, диаметр 8-10 мм | т | 0,00089 | 0,000049 | 304727,61 | 14,92 |  |  |  | 14,92
| 6. 01.7.11.07-0045 | Электроды сварочные Э42А, диаметр 5 мм | т | 0,00045 | 0,0000248 | 154140,09 | 3,81 |  |  |  | 3,81
| 7. 01.7.15.03-0042 | Болты с гайками и шайбами строительные | кг | 15 | 0,825 | 87,74 | 72,39 |  |  |  | 72,39
| 8. 01.7.19.04-0031 | Прокладки резиновые (пластина техническая прессованная) | кг | 8 | 0,44 | 351,35 | 154,59 |  |  |  | 154,59
Н | 9. 08.1.02.17 | Сетки в рамках | м2
| 10. 14.5.04.03-0002 | Мастика герметизирующая нетвердеющая из синтетического каучука, для заполнения и герметизации швов стеклянного ограждения теплиц | т | 0,00501 | 0,0002756 | 57457,39 | 15,83 |  |  |  | 15,83
Н | 11. 19.1.01.02 | Воздуховоды металлические | м2 | 100 | 5,5
Н | 12. 19.1.01.11 | Заглушки питометражных лючков | шт
Н | 13. 19.1.01.11 | Крепления | кг
Н | 14. 19.3.01.01 | Дроссель-клапаны в патрубке | шт
Н | 15. 19.3.02.07 | Шиберы | шт
47 | Прайс-лист | Дроссель-клапан ф200 (Приказ от 04.08.2020 № 421/пр п.92а Заготовительно-складские расходы для материальных ресурсов (за исключением металлических конструкций) - 2% ПЗ=2% (ОЗП=2%; ЭМ=2%; МАТ=2%)) | шт. |  | 1 | 1238,98 | 1238,98 |  |  |  | 1238,98
48 | Прайс-лист | Воздуховоды и фасонные части из нерж.стали AISI-304 (Приказ от 04.08.2020 № 421/пр п.92а Заготовительно-складские расходы для материальных ресурсов (за исключением металлических конструкций) - 2% ПЗ=2% (ОЗП=2%; ЭМ=2%; МАТ=2%)) | м2 |  | 63,2 | 5817,19 | 367646,41 |  |  |  | 367646,41
49 | ФЕР26-01-018-01 Приказ Минстроя России от 26.12.2019 №876/пр | Изоляция плоских и криволинейных поверхностей пластинами (плитами) из вспененного каучука, вспененного полиэтилена (Приказ от 04.08.2020 № 421/пр п.58б При применении сметных норм, включенных в сборники ГЭСН (ФЕР, ТЕР), аналогичных технологическим процессам в новом строительстве, в том числе по возведению новых конструктивных элементов ОЗП=1,15; ЭМ=1,25 к расх.; ЗПМ=1,25; ТЗ=1,15; ТЗМ=1,25; Приказ от 04.08.2020 № 421/пр прил.10 табл.2 п.1.2 Производство работ осуществляется в помещениях эксплуатируемого объекта капитального строительства без остановки рабочего процесса, при этом: в зоне производства работ имеется один из перечисленных ниже факторов: - движение транспорта по внутрицеховым путям; - действующее технологическое или лабораторное оборудование; - мебель и иные загромождающие помещения предметы ОЗП=1,15; ЭМ=1,15 к расх.; ЗПМ=1,15; ТЗ=1,15; ТЗМ=1,15) | 10 м2 |  | 1 10/10 | 5247,67 | 5247,67 | 1582,70 | 672,02 | 172,77 | 2992,95
|  | Затраты труда рабочих (ср 4,2) | чел.-ч | 6,6125 | 6,61 | 239,35 | 1582,10 | 1582,10
|  | Затраты труда машинистов | чел.-ч | 0,618125 | 0,62
| 1. 91.14.02-001 | Автомобили бортовые, грузоподъемность до 5 т | маш.час | 0,618125 | 0,62 | 1087,18 | 674,05 |  | 674,05 | 173,30
| 2. 01.7.06.14-0036 | Лента самоклеящаяся термоизоляционная на основе вспененного каучука для герметизации стыков рулонной теплоизоляции, 3х50 мм | м | 20 | 20 | 62,48 | 1249,60 |  |  |  | 1249,60
Н | 3. 12.2.05.01 | Плиты (пластины) из вспененного полиэтилена, каучука | м2 | 11 | 11
| 4. 14.1.04.01-0001 | Клей на основе вспененного синтетического каучука для склеивания изоляционных материалов | л | 1,5 | 1,5 | 1119,38 | 1679,07 |  |  |  | 1679,07
Н | 5. 14.3.02.06-0001 | Краска на водной основе со специальными добавками, для защиты теплоизоляционных материалов | л |  |  | 496,17
| 6. 14.5.09.05-0103 | Очиститель клея | л | 0,057 | 0,057 | 1127,7 | 64,28 |  |  |  | 64,28
50 | Прайс-лист | Изоляция самоклеющаяся Энергофлекс Блэк Стар ДАКТ-АЛ 10/1.0 (Приказ от 04.08.2020 № 421/пр п.92а Заготовительно-складские расходы для материальных ресурсов (за исключением металлических конструкций) - 2% ПЗ=2% (ОЗП=2%; ЭМ=2%; МАТ=2%)) | м2. |  | 10 | 495,55 | 4955,50 |  |  |  | 4955,50
51 | ФССЦ-19.1.01.11-0011 Приказ Минстроя России от 26.12.2019 №876/пр | Крепления (подвески) для воздуховодов СТД6208, СТД6209, СТД6210 | т |  | 0,12 | 54056,65 | 6486,80 |  |  |  | 6486,80
52 | ФЕР20-02-017-05 Приказ Минстроя России от 26.12.2019 №876/пр | Установка дверей герметических: утепленных размером 1250х500 мм (Приказ от 04.08.2020 № 421/пр п.58б При применении сметных норм, включенных в сборники ГЭСН (ФЕР, ТЕР), аналогичных технологическим процессам в новом строительстве, в том числе по возведению новых конструктивных элементов ОЗП=1,15; ЭМ=1,25 к расх.; ЗПМ=1,25; ТЗ=1,15; ТЗМ=1,25; Приказ от 04.08.2020 № 421/пр прил.10 табл.2 п.1.2 Производство работ осуществляется в помещениях эксплуатируемого объекта капитального строительства без остановки рабочего процесса, при этом: в зоне производства работ имеется один из перечисленных ниже факторов: - движение транспорта по внутрицеховым путям; - действующее технологическое или лабораторное оборудование; - мебель и иные загромождающие помещения предметы ОЗП=1,15; ЭМ=1,15 к расх.; ЗПМ=1,15; ТЗ=1,15; ТЗМ=1,15) | шт |  | 1 | 6998,85 | 6998,85 | 651,91 | 178,37 | 24,11 | 6168,57
|  | Затраты труда рабочих (ср 4,4) | чел.-ч | 2,645 | 2,65 | 246,47 | 653,15 | 653,15
|  | Затраты труда машинистов | чел.-ч | 0,08625 | 0,09
| 1. 91.14.02-001 | Автомобили бортовые, грузоподъемность до 5 т | маш.час | 0,08625 | 0,09 | 1087,18 | 97,85 |  | 97,85 | 25,16
| 2. 91.17.04-233 | Установки для сварки ручной дуговой (постоянного тока) | маш.час | 1,035 | 1,04 | 81,73 | 85,00 |  | 85,00
| 3. 01.7.11.07-0045 | Электроды сварочные Э42А, диаметр 5 мм | т | 0,00072 | 0,00072 | 154140,09 | 110,98 |  |  |  | 110,98
| 4. 01.7.15.03-0042 | Болты с гайками и шайбами строительные | кг | 4,1 | 4,1 | 87,74 | 359,73 |  |  |  | 359,73
| 5. 08.1.03.01-0006 | Дверь стальная для вентиляционных камер утепленная, размер 1250х500 мм | шт | 1 | 1 | 5697,86 | 5697,86 |  |  |  | 5697,86
Раздел 4. Монтажные работы. Система В1.
53 | ФЕР20-02-003-07 Приказ Минстроя России от 26.12.2019 №876/пр | Установка решеток жалюзийных стальных: регулирующих (РР), номер 3, размер 200х200 мм (ОП п.1.20.19 Индивидуальные испытания систем вентиляции и кондиционирования воздуха - 5% ОЗП=1,05; ЭМ=1,05 к расх.; ЗПМ=1,05; ТЗ=1,05; ТЗМ=1,05; Приказ от 04.08.2020 № 421/пр п.58б При применении сметных норм, включенных в сборники ГЭСН (ФЕР, ТЕР), аналогичных технологическим процессам в новом строительстве, в том числе по возведению новых конструктивных элементов ОЗП=1,15; ЭМ=1,25 к расх.; ЗПМ=1,25; ТЗ=1,15; ТЗМ=1,25; Приказ от 04.08.2020 № 421/пр прил.10 табл.2 п.1.2 Производство работ осуществляется в помещениях эксплуатируемого объекта капитального строительства без остановки рабочего процесса, при этом: в зоне производства работ имеется один из перечисленных ниже факторов: - движение транспорта по внутрицеховым путям; - действующее технологическое или лабораторное оборудование; - мебель и иные загромождающие помещения предметы ОЗП=1,15; ЭМ=1,15 к расх.; ЗПМ=1,15; ТЗ=1,15; ТЗМ=1,15) | шт |  | 4 | 805,45 | 3221,80 | 1286,36 | 114,96 | 16,92 | 1820,48
|  | Затраты труда рабочих (ср 3,4) | чел.-ч | 1,48582875 | 5,94 | 216,44 | 1285,65 | 1285,65
|  | Затраты труда машинистов | чел.-ч | 0,01509375 | 0,06
| 1. 91.14.02-001 | Автомобили бортовые, грузоподъемность до 5 т | маш.час | 0,01509375 | 0,06 | 1087,18 | 65,23 |  | 65,23 | 16,77
| 2. 91.17.04-233 | Установки для сварки ручной дуговой (постоянного тока) | маш.час | 0,1509375 | 0,6 | 81,73 | 49,04 |  | 49,04
| 3. 01.7.11.07-0045 | Электроды сварочные Э42А, диаметр 5 мм | т | 1E-5 | 0,00004 | 154140,09 | 6,17 |  |  |  | 6,17
| 4. 01.7.15.04-0012 | Винты с полукруглой головкой, длина 55-120 мм | т | 8E-5 | 0,00032 | 116950,85 | 37,42 |  |  |  | 37,42
| 5. 08.4.03.02-0004 | Сталь арматурная, горячекатаная, гладкая, класс А-I, диаметр 12 мм | т | 0,00043 | 0,00172 | 50552 | 86,95 |  |  |  | 86,95
| 6. 19.2.03.02-0443 | Решетки воздухоприточные, размер 200х200 мм | м2 | 0,04 | 0,16 | 10561,88 | 1689,90 |  |  |  | 1689,90
54 | 19.2.03.02-0443 | Решетки воздухоприточные, размер 200x200 мм | м2 |  | -0,16 | 10561,88 | -1689,90 |  |  |  | -1689,90
55 | Прайс-лист | Решетка вентиляционная РЭД-Р2-200х150 (Приказ от 04.08.2020 № 421/пр п.92а Заготовительно-складские расходы для материальных ресурсов (за исключением металлических конструкций) - 2% ПЗ=2% (ОЗП=2%; ЭМ=2%; МАТ=2%)) | шт. |  | 4 | 501,13 | 2004,52 |  |  |  | 2004,52
56 | ФЕР20-01-001-03 Приказ Минстроя России от 26.12.2019 №876/пр | Прокладка воздуховодов из листовой, оцинкованной стали и алюминия класса Н (нормальные) толщиной: 0,5 мм, периметром до 1000 мм (400х200; 220х220) прим. (ОП п.1.20.19 Индивидуальные испытания систем вентиляции и кондиционирования воздуха - 5% ОЗП=1,05; ЭМ=1,05 к расх.; ЗПМ=1,05; ТЗ=1,05; ТЗМ=1,05; Прил.20.1 п.3.3 Прокладка воздуховодов класса Н и П из коррозионностойкой стали ОЗП=1,106; ТЗ=1,106; Приказ от 04.08.2020 № 421/пр п.58б При применении сметных норм, включенных в сборники ГЭСН (ФЕР, ТЕР), аналогичных технологическим процессам в новом строительстве, в том числе по возведению новых конструктивных элементов ОЗП=1,15; ЭМ=1,25 к расх.; ЗПМ=1,25; ТЗ=1,15; ТЗМ=1,25; Приказ от 04.08.2020 № 421/пр прил.10 табл.2 п.1.2 Производство работ осуществляется в помещениях эксплуатируемого объекта капитального строительства без остановки рабочего процесса, при этом: в зоне производства работ имеется один из перечисленных ниже факторов: - движение транспорта по внутрицеховым путям; - действующее технологическое или лабораторное оборудование; - мебель и иные загромождающие помещения предметы ОЗП=1,15; ЭМ=1,15 к расх.; ЗПМ=1,15; ТЗ=1,15; ТЗМ=1,15) | 100 м2 |  | 0,168 0,155+0,013 | 52539,67 | 8826,66 | 7678,47 | 350,34 | 71,06 | 797,85
|  | Затраты труда рабочих (ср 3,2) | чел.-ч | 216,55051425 | 36,38 | 211,06 | 7678,36 | 7678,36
|  | Затраты труда машинистов | чел.-ч | 1,4188125 | 0,24
| 1. 91.05.05-015 | Краны на автомобильном ходу, грузоподъемность 16 т | маш.час | 0,5735625 | 0,1 | 1700,31 | 170,03 |  | 170,03 | 32,55
| 2. 91.06.03-055 | Лебедки электрические тяговым усилием 19,62 кН (2 т) | маш.час | 0,5131875 | 0,09 | 36,01 | 3,24 |  | 3,24
| 3. 91.14.02-001 | Автомобили бортовые, грузоподъемность до 5 т | маш.час | 0,84525 | 0,14 | 1087,18 | 152,21 |  | 152,21 | 39,13
| 4. 91.17.04-233 | Установки для сварки ручной дуговой (постоянного тока) | маш.час | 2,113125 | 0,36 | 81,73 | 29,42 |  | 29,42
| 5. 01.1.01.09-0026 | Шнур асбестовый общего назначения ШАОН, диаметр 8-10 мм | т | 0,00089 | 0,0001495 | 304727,61 | 45,56 |  |  |  | 45,56
| 6. 01.7.11.07-0045 | Электроды сварочные Э42А, диаметр 5 мм | т | 0,00041 | 0,0000689 | 154140,09 | 10,62 |  |  |  | 10,62
| 7. 01.7.15.03-0042 | Болты с гайками и шайбами строительные | кг | 15 | 2,52 | 87,74 | 221,10 |  |  |  | 221,10
| 8. 01.7.19.04-0031 | Прокладки резиновые (пластина техническая прессованная) | кг | 8 | 1,344 | 351,35 | 472,21 |  |  |  | 472,21
Н | 9. 08.1.02.17 | Сетки в рамках | м2
| 10. 14.5.04.03-0002 | Мастика герметизирующая нетвердеющая из синтетического каучука, для заполнения и герметизации швов стеклянного ограждения теплиц | т | 0,00501 | 0,0008417 | 57457,39 | 48,36 |  |  |  | 48,36
Н | 11. 19.1.01.02 | Воздуховоды металлические | м2 | 100 | 16,8
Н | 12. 19.1.01.11 | Заглушки питометражных лючков | шт
Н | 13. 19.1.01.11 | Крепления | кг
Н | 14. 19.3.01.01 | Дроссель-клапаны в патрубке | шт
Н | 15. 19.3.02.07 | Шиберы | шт
57 | ФЕР20-01-001-04 Приказ Минстроя России от 26.12.2019 №876/пр | Прокладка воздуховодов из листовой, оцинкованной стали и алюминия класса Н (нормальные) толщиной: 0,6 мм, диаметром до 250 мм (0,7мм Ду 250) прим. (Приказ от 04.08.2020 № 421/пр п.58б При применении сметных норм, включенных в сборники ГЭСН (ФЕР, ТЕР), аналогичных технологическим процессам в новом строительстве, в том числе по возведению новых конструктивных элементов ОЗП=1,15; ЭМ=1,25 к расх.; ЗПМ=1,25; ТЗ=1,15; ТЗМ=1,25; Приказ от 04.08.2020 № 421/пр прил.10 табл.2 п.1.2 Производство работ осуществляется в помещениях эксплуатируемого объекта капитального строительства без остановки рабочего процесса, при этом: в зоне производства работ имеется один из перечисленных ниже факторов: - движение транспорта по внутрицеховым путям; - действующее технологическое или лабораторное оборудование; - мебель и иные загромождающие помещения предметы ОЗП=1,15; ЭМ=1,15 к расх.; ЗПМ=1,15; ТЗ=1,15; ТЗМ=1,15) | 100 м2 |  | 0,127 | 50253,46 | 6382,19 | 5459,16 | 319,10 | 65,78 | 603,93
|  | Затраты труда рабочих (ср 3,2) | чел.-ч | 203,665 | 25,87 | 211,06 | 5460,12 | 5460,12
|  | Затраты труда машинистов | чел.-ч | 1,739375 | 0,22
| 1. 91.05.05-015 | Краны на автомобильном ходу, грузоподъемность 16 т | маш.час | 0,69 | 0,09 | 1700,31 | 153,03 |  | 153,03 | 29,30
| 2. 91.06.03-055 | Лебедки электрические тяговым усилием 19,62 кН (2 т) | маш.час | 0,48875 | 0,06 | 36,01 | 2,16 |  | 2,16
| 3. 91.14.02-001 | Автомобили бортовые, грузоподъемность до 5 т | маш.час | 1,049375 | 0,13 | 1087,18 | 141,33 |  | 141,33 | 36,34
| 4. 91.17.04-233 | Установки для сварки ручной дуговой (постоянного тока) | маш.час | 2,21375 | 0,28 | 81,73 | 22,88 |  | 22,88
| 5. 01.1.01.09-0026 | Шнур асбестовый общего назначения ШАОН, диаметр 8-10 мм | т | 0,00089 | 0,000113 | 304727,61 | 34,44 |  |  |  | 34,44
| 6. 01.7.11.07-0045 | Электроды сварочные Э42А, диаметр 5 мм | т | 0,00045 | 0,0000572 | 154140,09 | 8,81 |  |  |  | 8,81
| 7. 01.7.15.03-0042 | Болты с гайками и шайбами строительные | кг | 15 | 1,905 | 87,74 | 167,14 |  |  |  | 167,14
| 8. 01.7.19.04-0031 | Прокладки резиновые (пластина техническая прессованная) | кг | 8 | 1,016 | 351,35 | 356,97 |  |  |  | 356,97
Н | 9. 08.1.02.17 | Сетки в рамках | м2
| 10. 14.5.04.03-0002 | Мастика герметизирующая нетвердеющая из синтетического каучука, для заполнения и герметизации швов стеклянного ограждения теплиц | т | 0,00501 | 0,0006363 | 57457,39 | 36,56 |  |  |  | 36,56
Н | 11. 19.1.01.02 | Воздуховоды металлические | м2 | 100 | 12,7
Н | 12. 19.1.01.11 | Заглушки питометражных лючков | шт
Н | 13. 19.1.01.11 | Крепления | кг
Н | 14. 19.3.01.01 | Дроссель-клапаны в патрубке | шт
Н | 15. 19.3.02.07 | Шиберы | шт
58 | ФЕР20-01-001-01 Приказ Минстроя России от 26.12.2019 №876/пр | Прокладка воздуховодов из листовой, оцинкованной стали и алюминия класса Н (нормальные) толщиной: 0,5 мм, диаметром до 200 мм (Приказ от 04.08.2020 № 421/пр п.58б При применении сметных норм, включенных в сборники ГЭСН (ФЕР, ТЕР), аналогичных технологическим процессам в новом строительстве, в том числе по возведению новых конструктивных элементов ОЗП=1,15; ЭМ=1,25 к расх.; ЗПМ=1,25; ТЗ=1,15; ТЗМ=1,25; Приказ от 04.08.2020 № 421/пр прил.10 табл.2 п.1.2 Производство работ осуществляется в помещениях эксплуатируемого объекта капитального строительства без остановки рабочего процесса, при этом: в зоне производства работ имеется один из перечисленных ниже факторов: - движение транспорта по внутрицеховым путям; - действующее технологическое или лабораторное оборудование; - мебель и иные загромождающие помещения предметы ОЗП=1,15; ЭМ=1,15 к расх.; ЗПМ=1,15; ТЗ=1,15; ТЗМ=1,15) | 100 м2 |  | 0,075 | 50237,83 | 3767,84 | 3223,91 | 187,27 | 38,54 | 356,66
|  | Затраты труда рабочих (ср 3,2) | чел.-ч | 203,665 | 15,27 | 211,06 | 3222,89 | 3222,89
|  | Затраты труда машинистов | чел.-ч | 1,725 | 0,13
| 1. 91.05.05-015 | Краны на автомобильном ходу, грузоподъемность 16 т | маш.час | 0,69 | 0,05 | 1700,31 | 85,02 |  | 85,02 | 16,28
| 2. 91.06.03-055 | Лебедки электрические тяговым усилием 19,62 кН (2 т) | маш.час | 0,48875 | 0,04 | 36,01 | 1,44 |  | 1,44
| 3. 91.14.02-001 | Автомобили бортовые, грузоподъемность до 5 т | маш.час | 1,035 | 0,08 | 1087,18 | 86,97 |  | 86,97 | 22,36
| 4. 91.17.04-233 | Установки для сварки ручной дуговой (постоянного тока) | маш.час | 2,21375 | 0,17 | 81,73 | 13,89 |  | 13,89
| 5. 01.1.01.09-0026 | Шнур асбестовый общего назначения ШАОН, диаметр 8-10 мм | т | 0,00089 | 0,0000668 | 304727,61 | 20,34 |  |  |  | 20,34
| 6. 01.7.11.07-0045 | Электроды сварочные Э42А, диаметр 5 мм | т | 0,00045 | 0,0000338 | 154140,09 | 5,20 |  |  |  | 5,20
| 7. 01.7.15.03-0042 | Болты с гайками и шайбами строительные | кг | 15 | 1,125 | 87,74 | 98,71 |  |  |  | 98,71
| 8. 01.7.19.04-0031 | Прокладки резиновые (пластина техническая прессованная) | кг | 8 | 0,6 | 351,35 | 210,81 |  |  |  | 210,81
Н | 9. 08.1.02.17 | Сетки в рамках | м2
| 10. 14.5.04.03-0002 | Мастика герметизирующая нетвердеющая из синтетического каучука, для заполнения и герметизации швов стеклянного ограждения теплиц | т | 0,00501 | 0,0003757 | 57457,39 | 21,59 |  |  |  | 21,59
Н | 11. 19.1.01.02 | Воздуховоды металлические | м2 | 100 | 7,5
Н | 12. 19.1.01.11 | Заглушки питометражных лючков | шт
Н | 13. 19.1.01.11 | Крепления | кг
Н | 14. 19.3.01.01 | Дроссель-клапаны в патрубке | шт
Н | 15. 19.3.02.07 | Шиберы | шт
59 | Прайс-лист | Дроссель клапан ф200 (Приказ от 04.08.2020 № 421/пр п.92а Заготовительно-складские расходы для материальных ресурсов (за исключением металлических конструкций) - 2% ПЗ=2% (ОЗП=2%; ЭМ=2%; МАТ=2%)) | шт. |  | 1 | 1238,98 | 1238,98 |  |  |  | 1238,98
60 | Прайс-лист | Воздуховоды и фасонные части из нерж.стали AISI-304 (Приказ от 04.08.2020 № 421/пр п.92а Заготовительно-складские расходы для материальных ресурсов (за исключением металлических конструкций) - 2% ПЗ=2% (ОЗП=2%; ЭМ=2%; МАТ=2%)) | м2 |  | 37 | 5817,19 | 215236,03 |  |  |  | 215236,03
61 | ФССЦ-19.1.01.11-0011 Приказ Минстроя России от 26.12.2019 №876/пр | Крепления (подвески) для воздуховодов СТД6208, СТД6209, СТД6210 | т |  | 0,072 | 54056,65 | 3892,08 |  |  |  | 3892,08
62 | ФЕР20-02-009-02 Приказ Минстроя России от 26.12.2019 №876/пр | Установка зонтов над шахтами из листовой стали круглого сечения диаметром: 250 мм (Приказ от 04.08.2020 № 421/пр п.58б При применении сметных норм, включенных в сборники ГЭСН (ФЕР, ТЕР), аналогичных технологическим процессам в новом строительстве, в том числе по возведению новых конструктивных элементов ОЗП=1,15; ЭМ=1,25 к расх.; ЗПМ=1,25; ТЗ=1,15; ТЗМ=1,25; Приказ от 04.08.2020 № 421/пр прил.10 табл.2 п.1.2 Производство работ осуществляется в помещениях эксплуатируемого объекта капитального строительства без остановки рабочего процесса, при этом: в зоне производства работ имеется один из перечисленных ниже факторов: - движение транспорта по внутрицеховым путям; - действующее технологическое или лабораторное оборудование; - мебель и иные загромождающие помещения предметы ОЗП=1,15; ЭМ=1,15 к расх.; ЗПМ=1,15; ТЗ=1,15; ТЗМ=1,15) | шт |  | 1 | 151,63 | 151,63 | 105,52 | 24,15 | 4,03 | 21,96
|  | Затраты труда рабочих (ср 3,6) | чел.-ч | 0,4761 | 0,48 | 221,65 | 106,39 | 106,39
|  | Затраты труда машинистов | чел.-ч | 0,014375 | 0,01
| 1. 91.06.03-047 | Лебедки ручные и рычажные тяговым усилием 31,39 кН (3,2 т) | маш.час | 0,129375 | 0,13 | 20,44 | 2,66 |  | 2,66
| 2. 91.14.02-001 | Автомобили бортовые, грузоподъемность до 5 т | маш.час | 0,014375 | 0,01 | 1087,18 | 10,87 |  | 10,87 | 2,80
| 3. 91.17.04-233 | Установки для сварки ручной дуговой (постоянного тока) | маш.час | 0,071875 | 0,07 | 81,73 | 5,72 |  | 5,72
| 4. 01.7.11.07-0045 | Электроды сварочные Э42А, диаметр 5 мм | т | 4E-5 | 0,00004 | 154140,09 | 6,17 |  |  |  | 6,17
| 5. 01.7.15.03-0042 | Болты с гайками и шайбами строительные | кг | 0,18 | 0,18 | 87,74 | 15,79 |  |  |  | 15,79
Н | 6. 19.1.01.11 | Крепления | кг
Н | 7. 19.2.02.01 | Зонты стальные вентиляционных систем | шт | 1 | 1
63 | Прайс-лист | Зонт нержавеющий 400х200 (Приказ от 04.08.2020 № 421/пр п.92а Заготовительно-складские расходы для материальных ресурсов (за исключением металлических конструкций) - 2% ПЗ=2% (ОЗП=2%; ЭМ=2%; МАТ=2%)) | шт. |  | 1 | 1975,35 | 1975,35 |  |  |  | 1975,35
64 | ФЕР20-02-006-07 Приказ Минстроя России от 26.12.2019 №876/пр | Установка заслонок воздушных и клапанов воздушных КВР с электрическим или пневматическим приводом: периметром до 1600 мм (ОП п.1.20.19 Индивидуальные испытания систем вентиляции и кондиционирования воздуха - 5% ОЗП=1,05; ЭМ=1,05 к расх.; ЗПМ=1,05; ТЗ=1,05; ТЗМ=1,05; Приказ от 04.08.2020 № 421/пр п.58б При применении сметных норм, включенных в сборники ГЭСН (ФЕР, ТЕР), аналогичных технологическим процессам в новом строительстве, в том числе по возведению новых конструктивных элементов ОЗП=1,15; ЭМ=1,25 к расх.; ЗПМ=1,25; ТЗ=1,15; ТЗМ=1,25; Приказ от 04.08.2020 № 421/пр прил.10 табл.2 п.1.2 Производство работ осуществляется в помещениях эксплуатируемого объекта капитального строительства без остановки рабочего процесса, при этом: в зоне производства работ имеется один из перечисленных ниже факторов: - движение транспорта по внутрицеховым путям; - действующее технологическое или лабораторное оборудование; - мебель и иные загромождающие помещения предметы ОЗП=1,15; ЭМ=1,15 к расх.; ЗПМ=1,15; ТЗ=1,15; ТЗМ=1,15) | шт |  | 1 | 648,38 | 648,38 | 480,88 | 28,75 | 4,23 | 138,75
|  | Затраты труда рабочих (ср 3,4) | чел.-ч | 2,2218 | 2,22 | 216,44 | 480,50 | 480,50
|  | Затраты труда машинистов | чел.-ч | 0,01509375 | 0,02
| 1. 91.06.03-047 | Лебедки ручные и рычажные тяговым усилием 31,39 кН (3,2 т) | маш.час | 0,60375 | 0,6 | 20,44 | 12,26 |  | 12,26
| 2. 91.14.02-001 | Автомобили бортовые, грузоподъемность до 5 т | маш.час | 0,01509375 | 0,02 | 1087,18 | 21,74 |  | 21,74 | 5,59
| 3. 01.7.15.03-0042 | Болты с гайками и шайбами строительные | кг | 0,3 | 0,3 | 87,74 | 26,32 |  |  |  | 26,32
| 4. 01.7.19.04-0031 | Прокладки резиновые (пластина техническая прессованная) | кг | 0,32 | 0,32 | 351,35 | 112,43 |  |  |  | 112,43
Н | 5. 19.3.01.02 | Заслонки унифицированные или клапаны | шт | 1 | 1
65 О | Прайс-лист | Клапан воздушный КВАп-400х200 (Приказ от 04.08.2020 № 421/пр п.91 Транспортные затраты, в случае невозможности их определения на основании расчета или по результатам конъюнктурного анализа (от отпускной цены оборудования) - до 3% ПЗ=3% (ОЗП=3%; ЭМ=3%; МАТ=3%); Приказ от 04.08.2020 № 421/пр п.92в Заготовительно-складские расходы для оборудования - 1,2% ПЗ=1,2% (ОЗП=1,2%; ЭМ=1,2%; МАТ=1,2%)) | шт. |  | 1 | 2553,3 | 2553,30
66 О | Прайс-лист | Электропривод SPUTNIK AS230-5-S (Приказ от 04.08.2020 № 421/пр п.91 Транспортные затраты, в случае невозможности их определения на основании расчета или по результатам конъюнктурного анализа (от отпускной цены оборудования) - до 3% ПЗ=3% (ОЗП=3%; ЭМ=3%; МАТ=3%); Приказ от 04.08.2020 № 421/пр п.92в Заготовительно-складские расходы для оборудования - 1,2% ПЗ=1,2% (ОЗП=1,2%; ЭМ=1,2%; МАТ=1,2%)) | шт. |  | 1 | 7795,74 | 7795,74
Раздел 5. Монтажные работы. Система ВЕ1.
67 | ФЕР20-01-001-07 Приказ Минстроя России от 26.12.2019 №876/пр | Прокладка воздуховодов из листовой, оцинкованной стали и алюминия класса Н (нормальные) толщиной: 0,7 мм, диаметром от 500 до 560 мм (ОП п.1.20.19 Индивидуальные испытания систем вентиляции и кондиционирования воздуха - 5% ОЗП=1,05; ЭМ=1,05 к расх.; ЗПМ=1,05; ТЗ=1,05; ТЗМ=1,05; Прил.20.1 п.3.3 Прокладка воздуховодов класса Н и П из коррозионностойкой стали ОЗП=1,115; ТЗ=1,115; Приказ от 04.08.2020 № 421/пр п.58б При применении сметных норм, включенных в сборники ГЭСН (ФЕР, ТЕР), аналогичных технологическим процессам в новом строительстве, в том числе по возведению новых конструктивных элементов ОЗП=1,15; ЭМ=1,25 к расх.; ЗПМ=1,25; ТЗ=1,15; ТЗМ=1,25; Приказ от 04.08.2020 № 421/пр прил.10 табл.2 п.1.2 Производство работ осуществляется в помещениях эксплуатируемого объекта капитального строительства без остановки рабочего процесса, при этом: в зоне производства работ имеется один из перечисленных ниже факторов: - движение транспорта по внутрицеховым путям; - действующее технологическое или лабораторное оборудование; - мебель и иные загромождающие помещения предметы ОЗП=1,15; ЭМ=1,15 к расх.; ЗПМ=1,15; ТЗ=1,15; ТЗМ=1,15) | 100 м2 |  | 0,024 | 46110 | 1106,64 | 956,83 | 48,06 | 6,90 | 101,75
|  | Затраты труда рабочих (ср 3,2) | чел.-ч | 188,89465875 | 4,53 | 211,06 | 956,10 | 956,10
|  | Затраты труда машинистов | чел.-ч | 0,966 | 0,02
| 1. 91.05.05-015 | Краны на автомобильном ходу, грузоподъемность 16 т | маш.час | 0,37734375 | 0,01 | 1700,31 | 17,00 |  | 17,00 | 3,26
| 2. 91.06.03-047 | Лебедки ручные и рычажные тяговым усилием 31,39 кН (3,2 т) | маш.час | 26,64046875 | 0,64 | 20,44 | 13,08 |  | 13,08
| 3. 91.06.03-055 | Лебедки электрические тяговым усилием 19,62 кН (2 т) | маш.час | 0,34715625 | 0,01 | 36,01 | 0,36 |  | 0,36
| 4. 91.14.02-001 | Автомобили бортовые, грузоподъемность до 5 т | маш.час | 0,58865625 | 0,01 | 1087,18 | 10,87 |  | 10,87 | 2,80
| 5. 91.17.04-233 | Установки для сварки ручной дуговой (постоянного тока) | маш.час | 2,00746875 | 0,05 | 81,73 | 4,09 |  | 4,09
| 6. 01.1.01.09-0026 | Шнур асбестовый общего назначения ШАОН, диаметр 8-10 мм | т | 0,00084 | 0,0000202 | 304727,61 | 6,14 |  |  |  | 6,14
| 7. 01.7.11.07-0045 | Электроды сварочные Э42А, диаметр 5 мм | т | 0,00039 | 0,0000094 | 154140,09 | 1,44 |  |  |  | 1,44
| 8. 01.7.15.03-0042 | Болты с гайками и шайбами строительные | кг | 11 | 0,264 | 87,74 | 23,16 |  |  |  | 23,16
| 9. 01.7.19.04-0031 | Прокладки резиновые (пластина техническая прессованная) | кг | 7,58 | 0,18192 | 351,35 | 63,92 |  |  |  | 63,92
Н | 10. 08.1.02.17 | Сетки в рамках | м2
| 11. 14.5.04.03-0002 | Мастика герметизирующая нетвердеющая из синтетического каучука, для заполнения и герметизации швов стеклянного ограждения теплиц | т | 0,00513 | 0,0001231 | 57457,39 | 7,07 |  |  |  | 7,07
Н | 12. 19.1.01.02 | Воздуховоды металлические | м2 | 100 | 2,4
Н | 13. 19.1.01.11 | Заглушки питометражных лючков | шт
Н | 14. 19.1.01.11 | Крепления | кг
Н | 15. 19.3.01.01 | Дроссель-клапаны в патрубке | шт
Н | 16. 19.3.02.07 | Шиберы | шт
68 | Прайс-лист | Воздуховоды и фасонные части из нерж.стали AISI-304 (Приказ от 04.08.2020 № 421/пр п.92а Заготовительно-складские расходы для материальных ресурсов (за исключением металлических конструкций) - 2% ПЗ=2% (ОЗП=2%; ЭМ=2%; МАТ=2%)) | м2 |  | 2,4 | 5817,19 | 13961,26 |  |  |  | 13961,26
69 | Прайс-лист | Шибер ф500 (Приказ от 04.08.2020 № 421/пр п.92а Заготовительно-складские расходы для материальных ресурсов (за исключением металлических конструкций) - 2% ПЗ=2% (ОЗП=2%; ЭМ=2%; МАТ=2%)) | шт |  | 1 | 4468,18 | 4468,18 |  |  |  | 4468,18
70 | ФЕР20-02-013-03 Приказ Минстроя России от 26.12.2019 №876/пр | Установка узлов прохода вытяжных вентиляционных шахт диаметром патрубка: до 560 мм (ОП п.1.20.19 Индивидуальные испытания систем вентиляции и кондиционирования воздуха - 5% ОЗП=1,05; ЭМ=1,05 к расх.; ЗПМ=1,05; ТЗ=1,05; ТЗМ=1,05; Приказ от 04.08.2020 № 421/пр п.58б При применении сметных норм, включенных в сборники ГЭСН (ФЕР, ТЕР), аналогичных технологическим процессам в новом строительстве, в том числе по возведению новых конструктивных элементов ОЗП=1,15; ЭМ=1,25 к расх.; ЗПМ=1,25; ТЗ=1,15; ТЗМ=1,25; Приказ от 04.08.2020 № 421/пр прил.10 табл.2 п.1.2 Производство работ осуществляется в помещениях эксплуатируемого объекта капитального строительства без остановки рабочего процесса, при этом: в зоне производства работ имеется один из перечисленных ниже факторов: - движение транспорта по внутрицеховым путям; - действующее технологическое или лабораторное оборудование; - мебель и иные загромождающие помещения предметы ОЗП=1,15; ЭМ=1,15 к расх.; ЗПМ=1,15; ТЗ=1,15; ТЗМ=1,15) | 10 шт |  | 0,1 | 11084,83 | 1108,48 | 954,73 | 13,86 | 2,11 | 139,89
|  | Затраты труда рабочих (ср 3) | чел.-ч | 46,380075 | 4,64 | 205,85 | 955,14 | 955,14
|  | Затраты труда машинистов | чел.-ч | 0,07546875 | 0,01
| 1. 91.06.03-055 | Лебедки электрические тяговым усилием 19,62 кН (2 т) | маш.час | 1,56975 | 0,16 | 36,01 | 5,76 |  | 5,76
| 2. 91.14.02-001 | Автомобили бортовые, грузоподъемность до 5 т | маш.час | 0,07546875 | 0,01 | 1087,18 | 10,87 |  | 10,87 | 2,80
| 3. 01.7.07.29-0101 | Очес льняной | кг | 1E-5 | 0,000001 | 317
| 4. 01.7.15.03-0042 | Болты с гайками и шайбами строительные | кг | 2,3 | 0,23 | 87,74 | 20,18 |  |  |  | 20,18
| 5. 01.7.19.04-0031 | Прокладки резиновые (пластина техническая прессованная) | кг | 3,4 | 0,34 | 351,35 | 119,46 |  |  |  | 119,46
| 6. 14.4.02.04-0142 | Краска масляная земляная МА-0115, мумия, сурик железный | кг | 0,01 | 0,001 | 54,98 | 0,05 |  |  |  | 0,05
| 7. 14.5.05.02-0001 | Олифа натуральная | кг | 0,01 | 0,001 | 197,54 | 0,20 |  |  |  | 0,20
Н | 8. 19.1.06.01 | Узлы прохода вытяжных вентиляционных шахт | шт | 10 | 1
71 | Прайс-лист | Узел прохода УП1-ф500 (Приказ от 04.08.2020 № 421/пр п.92а Заготовительно-складские расходы для материальных ресурсов (за исключением металлических конструкций) - 2% ПЗ=2% (ОЗП=2%; ЭМ=2%; МАТ=2%)) | шт. |  | 1 | 7317,35 | 7317,35 |  |  |  | 7317,35
72 | ФЕР20-02-012-03 Приказ Минстроя России от 26.12.2019 №876/пр | Установка дефлекторов диаметром патрубка: 500 мм (ОП п.1.20.19 Индивидуальные испытания систем вентиляции и кондиционирования воздуха - 5% ОЗП=1,05; ЭМ=1,05 к расх.; ЗПМ=1,05; ТЗ=1,05; ТЗМ=1,05; Приказ от 04.08.2020 № 421/пр п.58б При применении сметных норм, включенных в сборники ГЭСН (ФЕР, ТЕР), аналогичных технологическим процессам в новом строительстве, в том числе по возведению новых конструктивных элементов ОЗП=1,15; ЭМ=1,25 к расх.; ЗПМ=1,25; ТЗ=1,15; ТЗМ=1,25; Приказ от 04.08.2020 № 421/пр прил.10 табл.2 п.1.2 Производство работ осуществляется в помещениях эксплуатируемого объекта капитального строительства без остановки рабочего процесса, при этом: в зоне производства работ имеется один из перечисленных ниже факторов: - движение транспорта по внутрицеховым путям; - действующее технологическое или лабораторное оборудование; - мебель и иные загромождающие помещения предметы ОЗП=1,15; ЭМ=1,15 к расх.; ЗПМ=1,15; ТЗ=1,15; ТЗМ=1,15) | шт |  | 0,1 | 1454,06 | 145,41 | 127,20 | 7,63 | 0,92 | 10,58
|  | Затраты труда рабочих (ср 3) | чел.-ч | 6,17938125 | 0,62 | 205,85 | 127,63 | 127,63
|  | Затраты труда машинистов | чел.-ч | 0,0301875
| 1. 91.05.05-015 | Краны на автомобильном ходу, грузоподъемность 16 т | маш.час | 0,01509375 |  | 1700,31
| 2. 91.06.03-047 | Лебедки ручные и рычажные тяговым усилием 31,39 кН (3,2 т) | маш.час | 1,67540625 | 0,17 | 20,44 | 3,47 |  | 3,47
| 3. 91.14.02-001 | Автомобили бортовые, грузоподъемность до 5 т | маш.час | 0,01509375 |  | 1087,18
| 4. 01.1.01.09-0026 | Шнур асбестовый общего назначения ШАОН, диаметр 8-10 мм | т | 8E-5 | 0,000008 | 304727,61 | 2,44 |  |  |  | 2,44
| 5. 01.7.15.03-0042 | Болты с гайками и шайбами строительные | кг | 0,05 | 0,005 | 87,74 | 0,44 |  |  |  | 0,44
| 6. 01.7.19.04-0031 | Прокладки резиновые (пластина техническая прессованная) | кг | 0,219 | 0,0219 | 351,35 | 7,69 |  |  |  | 7,69
Н | 7. 18.4.01.02 | Растяжки с талрепами | шт
Н | 8. 19.1.04.02 | Дефлекторы | шт | 1 | 0,1
73 | Прайс-лист | Дефлектор нерж.ф500 (Приказ от 04.08.2020 № 421/пр п.92а Заготовительно-складские расходы для материальных ресурсов (за исключением металлических конструкций) - 2% ПЗ=2% (ОЗП=2%; ЭМ=2%; МАТ=2%)) | шт. |  | 1 | 8293,56 | 8293,56 |  |  |  | 8293,56
Раздел 6. Монтажные работы. Система ВЕ2.
74 | ФЕР20-01-001-04 Приказ Минстроя России от 26.12.2019 №876/пр | Прокладка воздуховодов из листовой, оцинкованной стали и алюминия класса Н (нормальные) толщиной: 0,6 мм, диаметром до 250 мм (0,7мм Ду 250) прим. (Приказ от 04.08.2020 № 421/пр п.58б При применении сметных норм, включенных в сборники ГЭСН (ФЕР, ТЕР), аналогичных технологическим процессам в новом строительстве, в том числе по возведению новых конструктивных элементов ОЗП=1,15; ЭМ=1,25 к расх.; ЗПМ=1,25; ТЗ=1,15; ТЗМ=1,25; Приказ от 04.08.2020 № 421/пр прил.10 табл.2 п.1.2 Производство работ осуществляется в помещениях эксплуатируемого объекта капитального строительства без остановки рабочего процесса, при этом: в зоне производства работ имеется один из перечисленных ниже факторов: - движение транспорта по внутрицеховым путям; - действующее технологическое или лабораторное оборудование; - мебель и иные загромождающие помещения предметы ОЗП=1,15; ЭМ=1,15 к расх.; ЗПМ=1,15; ТЗ=1,15; ТЗМ=1,15) | 100 м2 |  | 0,027 | 50253,46 | 1356,84 | 1160,61 | 67,84 | 13,98 | 128,39
|  | Затраты труда рабочих (ср 3,2) | чел.-ч | 203,665 | 5,5 | 211,06 | 1160,83 | 1160,83
|  | Затраты труда машинистов | чел.-ч | 1,739375 | 0,05
| 1. 91.05.05-015 | Краны на автомобильном ходу, грузоподъемность 16 т | маш.час | 0,69 | 0,02 | 1700,31 | 34,01 |  | 34,01 | 6,51
| 2. 91.06.03-055 | Лебедки электрические тяговым усилием 19,62 кН (2 т) | маш.час | 0,48875 | 0,01 | 36,01 | 0,36 |  | 0,36
| 3. 91.14.02-001 | Автомобили бортовые, грузоподъемность до 5 т | маш.час | 1,049375 | 0,03 | 1087,18 | 32,62 |  | 32,62 | 8,39
| 4. 91.17.04-233 | Установки для сварки ручной дуговой (постоянного тока) | маш.час | 2,21375 | 0,06 | 81,73 | 4,90 |  | 4,90
| 5. 01.1.01.09-0026 | Шнур асбестовый общего назначения ШАОН, диаметр 8-10 мм | т | 0,00089 | 0,000024 | 304727,61 | 7,32 |  |  |  | 7,32
| 6. 01.7.11.07-0045 | Электроды сварочные Э42А, диаметр 5 мм | т | 0,00045 | 0,0000122 | 154140,09 | 1,87 |  |  |  | 1,87
| 7. 01.7.15.03-0042 | Болты с гайками и шайбами строительные | кг | 15 | 0,405 | 87,74 | 35,53 |  |  |  | 35,53
| 8. 01.7.19.04-0031 | Прокладки резиновые (пластина техническая прессованная) | кг | 8 | 0,216 | 351,35 | 75,89 |  |  |  | 75,89
Н | 9. 08.1.02.17 | Сетки в рамках | м2
| 10. 14.5.04.03-0002 | Мастика герметизирующая нетвердеющая из синтетического каучука, для заполнения и герметизации швов стеклянного ограждения теплиц | т | 0,00501 | 0,0001353 | 57457,39 | 7,77 |  |  |  | 7,77
Н | 11. 19.1.01.02 | Воздуховоды металлические | м2 | 100 | 2,7
Н | 12. 19.1.01.11 | Заглушки питометражных лючков | шт
Н | 13. 19.1.01.11 | Крепления | кг
Н | 14. 19.3.01.01 | Дроссель-клапаны в патрубке | шт
Н | 15. 19.3.02.07 | Шиберы | шт
75 | Прайс-лист | Воздуховоды и фасонные части из нерж.стали AISI-304 (Приказ от 04.08.2020 № 421/пр п.92а Заготовительно-складские расходы для материальных ресурсов (за исключением металлических конструкций) - 2% ПЗ=2% (ОЗП=2%; ЭМ=2%; МАТ=2%)) | м2 |  | 2,7 | 5817,19 | 15706,41 |  |  |  | 15706,41
76 | Прайс-лист | Шибер ф250 (Приказ от 04.08.2020 № 421/пр п.92а Заготовительно-складские расходы для материальных ресурсов (за исключением металлических конструкций) - 2% ПЗ=2% (ОЗП=2%; ЭМ=2%; МАТ=2%)) | шт |  | 2 | 2321,13 | 4642,26 |  |  |  | 4642,26
77 | ФЕР20-02-013-01 Приказ Минстроя России от 26.12.2019 №876/пр | Установка узлов прохода вытяжных вентиляционных шахт диаметром патрубка: до 250 мм (ОП п.1.20.19 Индивидуальные испытания систем вентиляции и кондиционирования воздуха - 5% ОЗП=1,05; ЭМ=1,05 к расх.; ЗПМ=1,05; ТЗ=1,05; ТЗМ=1,05; Приказ от 04.08.2020 № 421/пр п.58б При применении сметных норм, включенных в сборники ГЭСН (ФЕР, ТЕР), аналогичных технологическим процессам в новом строительстве, в том числе по возведению новых конструктивных элементов ОЗП=1,15; ЭМ=1,25 к расх.; ЗПМ=1,25; ТЗ=1,15; ТЗМ=1,25; Приказ от 04.08.2020 № 421/пр прил.10 табл.2 п.1.2 Производство работ осуществляется в помещениях эксплуатируемого объекта капитального строительства без остановки рабочего процесса, при этом: в зоне производства работ имеется один из перечисленных ниже факторов: - движение транспорта по внутрицеховым путям; - действующее технологическое или лабораторное оборудование; - мебель и иные загромождающие помещения предметы ОЗП=1,15; ЭМ=1,15 к расх.; ЗПМ=1,15; ТЗ=1,15; ТЗМ=1,15) | 10 шт |  | 0,2 | 8254,75 | 1650,95 | 1474,98 | 10,37 | 1,69 | 165,60
|  | Затраты труда рабочих (ср 3) | чел.-ч | 35,826525 | 7,17 | 205,85 | 1475,94 | 1475,94
|  | Затраты труда машинистов | чел.-ч | 0,0301875 | 0,01
| 1. 91.06.03-055 | Лебедки электрические тяговым усилием 19,62 кН (2 т) | маш.час | 0,52828125 | 0,11 | 36,01 | 3,96 |  | 3,96
| 2. 91.14.02-001 | Автомобили бортовые, грузоподъемность до 5 т | маш.час | 0,0301875 | 0,01 | 1087,18 | 10,87 |  | 10,87 | 2,80
| 3. 01.7.07.29-0101 | Очес льняной | кг | 1E-5 | 0,000002 | 317
| 4. 01.7.15.03-0042 | Болты с гайками и шайбами строительные | кг | 1,8 | 0,36 | 87,74 | 31,59 |  |  |  | 31,59
| 5. 01.7.19.04-0031 | Прокладки резиновые (пластина техническая прессованная) | кг | 1,9 | 0,38 | 351,35 | 133,51 |  |  |  | 133,51
| 6. 14.4.02.04-0142 | Краска масляная земляная МА-0115, мумия, сурик железный | кг | 0,01 | 0,002 | 54,98 | 0,11 |  |  |  | 0,11
| 7. 14.5.05.02-0001 | Олифа натуральная | кг | 0,01 | 0,002 | 197,54 | 0,40 |  |  |  | 0,40
Н | 8. 19.1.06.01 | Узлы прохода вытяжных вентиляционных шахт | шт | 10 | 2
78 | Прайс-лист | Узел прохода УП1-ф250 (Приказ от 04.08.2020 № 421/пр п.92а Заготовительно-складские расходы для материальных ресурсов (за исключением металлических конструкций) - 2% ПЗ=2% (ОЗП=2%; ЭМ=2%; МАТ=2%)) | шт. |  | 2 | 3669,39 | 7338,78 |  |  |  | 7338,78
79 | ФЕР20-02-012-01 Приказ Минстроя России от 26.12.2019 №876/пр | Установка дефлекторов диаметром патрубка: 280 мм (прим.) (ОП п.1.20.19 Индивидуальные испытания систем вентиляции и кондиционирования воздуха - 5% ОЗП=1,05; ЭМ=1,05 к расх.; ЗПМ=1,05; ТЗ=1,05; ТЗМ=1,05; Приказ от 04.08.2020 № 421/пр п.58б При применении сметных норм, включенных в сборники ГЭСН (ФЕР, ТЕР), аналогичных технологическим процессам в новом строительстве, в том числе по возведению новых конструктивных элементов ОЗП=1,15; ЭМ=1,25 к расх.; ЗПМ=1,25; ТЗ=1,15; ТЗМ=1,25; Приказ от 04.08.2020 № 421/пр прил.10 табл.2 п.1.2 Производство работ осуществляется в помещениях эксплуатируемого объекта капитального строительства без остановки рабочего процесса, при этом: в зоне производства работ имеется один из перечисленных ниже факторов: - движение транспорта по внутрицеховым путям; - действующее технологическое или лабораторное оборудование; - мебель и иные загромождающие помещения предметы ОЗП=1,15; ЭМ=1,15 к расх.; ЗПМ=1,15; ТЗ=1,15; ТЗМ=1,15) | шт |  | 0,2 | 852,54 | 170,51 | 151,50 | 7,35 | 0,85 | 11,66
|  | Затраты труда рабочих (ср 3) | чел.-ч | 3,67985625 | 0,74 | 205,85 | 152,33 | 152,33
|  | Затраты труда машинистов | чел.-ч | 0,01509375
| 1. 91.06.03-047 | Лебедки ручные и рычажные тяговым усилием 31,39 кН (3,2 т) | маш.час | 0,9961875 | 0,2 | 20,44 | 4,09 |  | 4,09
| 2. 91.14.02-001 | Автомобили бортовые, грузоподъемность до 5 т | маш.час | 0,01509375 |  | 1087,18
| 3. 01.1.01.09-0026 | Шнур асбестовый общего назначения ШАОН, диаметр 8-10 мм | т | 5E-5 | 0,00001 | 304727,61 | 3,05 |  |  |  | 3,05
| 4. 01.7.15.03-0042 | Болты с гайками и шайбами строительные | кг | 0,03 | 0,006 | 87,74 | 0,53 |  |  |  | 0,53
| 5. 01.7.19.04-0031 | Прокладки резиновые (пластина техническая прессованная) | кг | 0,115 | 0,023 | 351,35 | 8,08 |  |  |  | 8,08
Н | 6. 18.4.01.02 | Растяжки с талрепами | шт
Н | 7. 19.1.04.02 | Дефлекторы | шт | 1 | 0,2
80 | Прайс-лист | Дефлектор ф250 (Приказ от 04.08.2020 № 421/пр п.92а Заготовительно-складские расходы для материальных ресурсов (за исключением металлических конструкций) - 2% ПЗ=2% (ОЗП=2%; ЭМ=2%; МАТ=2%)) | шт. |  | 2 | 2159,85 | 4319,70 |  |  |  | 4319,70
Раздел 7. Демонтажные работы.
81 | ФЕРр65-32-2 Приказ Минстроя России от 26.12.2019 №876/пр | Демонтаж центробежных вентиляторов весом: до 0,12 т (120кг -1шт. + 70 кг. -2шт.) (Приказ от 04.08.2020 № 421/пр прил.10 табл.2 п.1.2 Производство работ осуществляется в помещениях эксплуатируемого объекта капитального строительства без остановки рабочего процесса, при этом: в зоне производства работ имеется один из перечисленных ниже факторов: - движение транспорта по внутрицеховым путям; - действующее технологическое или лабораторное оборудование; - мебель и иные загромождающие помещения предметы ОЗП=1,15; ЭМ=1,15 к расх.; ЗПМ=1,15; ТЗ=1,15; ТЗМ=1,15) | 100 шт |  | 0,03 | 164507,88 | 4935,24 | 4900,26 | 34,98 | 25,49
|  | Затраты труда рабочих (ср 3) | чел.-ч | 793,5 | 23,81 | 205,85 | 4901,29 | 4901,29
|  | Затраты труда машинистов | чел.-ч | 2,6105 | 0,08
| 1. 91.06.06-048 | Подъемники одномачтовые, грузоподъемность до 500 кг, высота подъема 45 м | маш.час | 2,6105 | 0,08 | 446,62 | 35,73 |  | 35,73 | 26,04
82 | ФЕРр65-19-6 Приказ Минстроя России от 26.12.2019 №876/пр | Демонтаж: калориферов массой до 125 кг (110кг) (Приказ от 04.08.2020 № 421/пр прил.10 табл.2 п.1.2 Производство работ осуществляется в помещениях эксплуатируемого объекта капитального строительства без остановки рабочего процесса, при этом: в зоне производства работ имеется один из перечисленных ниже факторов: - движение транспорта по внутрицеховым путям; - действующее технологическое или лабораторное оборудование; - мебель и иные загромождающие помещения предметы ОЗП=1,15; ЭМ=1,15 к расх.; ЗПМ=1,15; ТЗ=1,15; ТЗМ=1,15) | 100 шт |  | 0,01 | 55375,25 | 553,75 | 535,06 | 18,69 | 13,63
|  | Затраты труда рабочих (ср 2,1) | чел.-ч | 281,52 | 2,82 | 190,06 | 535,97 | 535,97
|  | Затраты труда машинистов | чел.-ч | 4,186 | 0,04
| 1. 91.06.06-048 | Подъемники одномачтовые, грузоподъемность до 500 кг, высота подъема 45 м | маш.час | 4,186 | 0,04 | 446,62 | 17,86 |  | 17,86 | 13,02
83 | ФЕР20-02-012-03 Приказ Минстроя России от 26.12.2019 №876/пр | Демонтаж дефлекторов диаметром патрубка: 500 мм (Приказ от 04.09.2019 № 519/пр табл.2 п.3 Демонтаж (разборка) систем инженерно-технического обеспечения ОЗП=0,4; ЭМ=0,4 к расх.; ЗПМ=0,4; МАТ=0 к расх.; ТЗ=0,4; ТЗМ=0,4; Приказ от 04.08.2020 № 421/пр прил.10 табл.2 п.1.2 Производство работ осуществляется в помещениях эксплуатируемого объекта капитального строительства без остановки рабочего процесса, при этом: в зоне производства работ имеется один из перечисленных ниже факторов: - движение транспорта по внутрицеховым путям; - действующее технологическое или лабораторное оборудование; - мебель и иные загромождающие помещения предметы ОЗП=1,15; ЭМ=1,15 к расх.; ЗПМ=1,15; ТЗ=1,15; ТЗМ=1,15) | шт |  | 1 | 444,63 | 444,63 | 421,37 | 23,26 | 2,79
|  | Затраты труда рабочих (ср 3) | чел.-ч | 2,047 | 2,05 | 205,85 | 421,99 | 421,99
|  | Затраты труда машинистов | чел.-ч | 0,0092 | 0,01
| 1. 91.05.05-015 | Краны на автомобильном ходу, грузоподъемность 16 т | маш.час | 0,0046 |  | 1700,31
| 2. 91.06.03-047 | Лебедки ручные и рычажные тяговым усилием 31,39 кН (3,2 т) | маш.час | 0,5106 | 0,51 | 20,44 | 10,42 |  | 10,42
| 3. 91.14.02-001 | Автомобили бортовые, грузоподъемность до 5 т | маш.час | 0,0046 |  | 1087,18
| 4. 01.1.01.09-0026 | Шнур асбестовый общего назначения ШАОН, диаметр 8-10 мм | т |  |  | 304727,61
| 5. 01.7.15.03-0042 | Болты с гайками и шайбами строительные | кг |  |  | 87,74
| 6. 01.7.19.04-0031 | Прокладки резиновые (пластина техническая прессованная) | кг |  |  | 351,35
Н | 7. 18.4.01.02 | Растяжки с талрепами | шт
Н, Уд | 8. 19.1.04.02 | Дефлекторы | шт
84 | ФЕР20-02-012-01 Приказ Минстроя России от 26.12.2019 №876/пр | Демонтаж дефлекторов диаметром патрубка: 280 мм (ф250) (Приказ от 04.09.2019 № 519/пр табл.2 п.3 Демонтаж (разборка) систем инженерно-технического обеспечения ОЗП=0,4; ЭМ=0,4 к расх.; ЗПМ=0,4; МАТ=0 к расх.; ТЗ=0,4; ТЗМ=0,4; Приказ от 04.08.2020 № 421/пр прил.10 табл.2 п.1.2 Производство работ осуществляется в помещениях эксплуатируемого объекта капитального строительства без остановки рабочего процесса, при этом: в зоне производства работ имеется один из перечисленных ниже факторов: - движение транспорта по внутрицеховым путям; - действующее технологическое или лабораторное оборудование; - мебель и иные загромождающие помещения предметы ОЗП=1,15; ЭМ=1,15 к расх.; ЗПМ=1,15; ТЗ=1,15; ТЗМ=1,15) | шт |  | 2 | 262,14 | 524,28 | 501,86 | 22,42 | 2,58
|  | Затраты труда рабочих (ср 3) | чел.-ч | 1,219 | 2,44 | 205,85 | 502,27 | 502,27
|  | Затраты труда машинистов | чел.-ч | 0,0046 | 0,01
| 1. 91.06.03-047 | Лебедки ручные и рычажные тяговым усилием 31,39 кН (3,2 т) | маш.час | 0,3036 | 0,61 | 20,44 | 12,47 |  | 12,47
| 2. 91.14.02-001 | Автомобили бортовые, грузоподъемность до 5 т | маш.час | 0,0046 | 0,01 | 1087,18 | 10,87 |  | 10,87 | 2,80
| 3. 01.1.01.09-0026 | Шнур асбестовый общего назначения ШАОН, диаметр 8-10 мм | т |  |  | 304727,61
| 4. 01.7.15.03-0042 | Болты с гайками и шайбами строительные | кг |  |  | 87,74
| 5. 01.7.19.04-0031 | Прокладки резиновые (пластина техническая прессованная) | кг |  |  | 351,35
Н | 6. 18.4.01.02 | Растяжки с талрепами | шт
Н | 7. 19.1.04.02 | Дефлекторы | шт
85 | ФЕР20-02-010-03 Приказ Минстроя России от 26.12.2019 №876/пр | Демонтаж зонтов над шахтами из листовой стали прямоугольного сечения периметром: 1600 мм (Приказ от 04.09.2019 № 519/пр табл.2 п.3 Демонтаж (разборка) систем инженерно-технического обеспечения ОЗП=0,4; ЭМ=0,4 к расх.; ЗПМ=0,4; МАТ=0 к расх.; ТЗ=0,4; ТЗМ=0,4; Приказ от 04.08.2020 № 421/пр прил.10 табл.2 п.1.2 Производство работ осуществляется в помещениях эксплуатируемого объекта капитального строительства без остановки рабочего процесса, при этом: в зоне производства работ имеется один из перечисленных ниже факторов: - движение транспорта по внутрицеховым путям; - действующее технологическое или лабораторное оборудование; - мебель и иные загромождающие помещения предметы ОЗП=1,15; ЭМ=1,15 к расх.; ЗПМ=1,15; ТЗ=1,15; ТЗМ=1,15) | шт |  | 1 | 88,68 | 88,68 | 78,51 | 10,17 | 1,29
|  | Затраты труда рабочих (ср 3,6) | чел.-ч | 0,3542 | 0,35 | 221,65 | 77,58 | 77,58
|  | Затраты труда машинистов | чел.-ч | 0,0046
| 1. 91.06.03-047 | Лебедки ручные и рычажные тяговым усилием 31,39 кН (3,2 т) | маш.час | 0,0874 | 0,09 | 20,44 | 1,84 |  | 1,84
| 2. 91.14.02-001 | Автомобили бортовые, грузоподъемность до 5 т | маш.час | 0,0046 |  | 1087,18
| 3. 91.17.04-233 | Установки для сварки ручной дуговой (постоянного тока) | маш.час | 0,0414 | 0,04 | 81,73 | 3,27 |  | 3,27
| 4. 01.7.11.07-0045 | Электроды сварочные Э42А, диаметр 5 мм | т |  |  | 154140,09
| 5. 01.7.15.03-0042 | Болты с гайками и шайбами строительные | кг |  |  | 87,74
Н | 6. 19.1.01.11 | Крепления | кг
Н | 7. 19.2.02.01 | Зонты стальные вентиляционных систем | шт
86 | ФЕРр65-30-5 Приказ Минстроя России от 26.12.2019 №876/пр | Разборка воздуховодов из листовой стали толщиной: до 0,9 мм диаметром/периметром до 885 мм /2780 мм (Приказ от 04.08.2020 № 421/пр прил.10 табл.2 п.1.2 Производство работ осуществляется в помещениях эксплуатируемого объекта капитального строительства без остановки рабочего процесса, при этом: в зоне производства работ имеется один из перечисленных ниже факторов: - движение транспорта по внутрицеховым путям; - действующее технологическое или лабораторное оборудование; - мебель и иные загромождающие помещения предметы ОЗП=1,15; ЭМ=1,15 к расх.; ЗПМ=1,15; ТЗ=1,15; ТЗМ=1,15) | 100 м2 |  | 0,27 27 / 100 | 4883,04 | 1318,42 | 1214,41 | 104,01 | 75,81
|  | Затраты труда рабочих (ср 3) | чел.-ч | 21,85 | 5,9 | 205,85 | 1214,52 | 1214,52
|  | Затраты труда машинистов | чел.-ч | 0,8625 | 0,23
| 1. 91.06.06-048 | Подъемники одномачтовые, грузоподъемность до 500 кг, высота подъема 45 м | маш.час | 0,8625 | 0,23 | 446,62 | 102,72 |  | 102,72 | 74,87
87 | ФЕРр65-30-3 Приказ Минстроя России от 26.12.2019 №876/пр | Разборка воздуховодов из листовой стали толщиной: до 0,9 мм диаметром/периметром до 495 мм /1550 мм (Приказ от 04.08.2020 № 421/пр прил.10 табл.2 п.1.2 Производство работ осуществляется в помещениях эксплуатируемого объекта капитального строительства без остановки рабочего процесса, при этом: в зоне производства работ имеется один из перечисленных ниже факторов: - движение транспорта по внутрицеховым путям; - действующее технологическое или лабораторное оборудование; - мебель и иные загромождающие помещения предметы ОЗП=1,15; ЭМ=1,15 к расх.; ЗПМ=1,15; ТЗ=1,15; ТЗМ=1,15) | 100 м2 |  | 0,192 (3+16,2) / 100 | 5829,95 | 1119,35 | 1045,39 | 73,96 | 53,91
|  | Затраты труда рабочих (ср 3) | чел.-ч | 26,45 | 5,08 | 205,85 | 1045,72 | 1045,72
|  | Затраты труда машинистов | чел.-ч | 0,8625 | 0,17
| 1. 91.06.06-048 | Подъемники одномачтовые, грузоподъемность до 500 кг, высота подъема 45 м | маш.час | 0,8625 | 0,17 | 446,62 | 75,93 |  | 75,93 | 55,34
88 | ФЕРр65-30-2 Приказ Минстроя России от 26.12.2019 №876/пр | Разборка воздуховодов из листовой стали толщиной: до 0,9 мм диаметром/периметром до 320 мм /1000 мм (Приказ от 04.08.2020 № 421/пр прил.10 табл.2 п.1.2 Производство работ осуществляется в помещениях эксплуатируемого объекта капитального строительства без остановки рабочего процесса, при этом: в зоне производства работ имеется один из перечисленных ниже факторов: - движение транспорта по внутрицеховым путям; - действующее технологическое или лабораторное оборудование; - мебель и иные загромождающие помещения предметы ОЗП=1,15; ЭМ=1,15 к расх.; ЗПМ=1,15; ТЗ=1,15; ТЗМ=1,15) | 100 м2 |  | 0,56 (43+13) / 100 | 7250,31 | 4060,17 | 3844,46 | 215,71 | 157,24
|  | Затраты труда рабочих (ср 3) | чел.-ч | 33,35 | 18,68 | 205,85 | 3845,28 | 3845,28
|  | Затраты труда машинистов | чел.-ч | 0,8625 | 0,48
| 1. 91.06.06-048 | Подъемники одномачтовые, грузоподъемность до 500 кг, высота подъема 45 м | маш.час | 0,8625 | 0,48 | 446,62 | 214,38 |  | 214,38 | 156,26
89 | ФЕР20-02-017-05 Приказ Минстроя России от 26.12.2019 №876/пр | Демонтаж дверей герметических: утепленных размером 1250х500 мм (Приказ от 04.09.2019 № 519/пр табл.2 п.4 Демонтаж (разборка) металлических конструкций ОЗП=0,7; ЭМ=0,7 к расх.; ЗПМ=0,7; МАТ=0 к расх.; ТЗ=0,7; ТЗМ=0,7; Приказ от 04.08.2020 № 421/пр прил.10 табл.2 п.1.2 Производство работ осуществляется в помещениях эксплуатируемого объекта капитального строительства без остановки рабочего процесса, при этом: в зоне производства работ имеется один из перечисленных ниже факторов: - движение транспорта по внутрицеховым путям; - действующее технологическое или лабораторное оборудование; - мебель и иные загромождающие помещения предметы ОЗП=1,15; ЭМ=1,15 к расх.; ЗПМ=1,15; ТЗ=1,15; ТЗМ=1,15) | шт |  | 1 | 496,7 | 496,70 | 396,82 | 99,88 | 13,50
|  | Затраты труда рабочих (ср 4,4) | чел.-ч | 1,61 | 1,61 | 246,47 | 396,82 | 396,82
|  | Затраты труда машинистов | чел.-ч | 0,0483 | 0,05
| 1. 91.14.02-001 | Автомобили бортовые, грузоподъемность до 5 т | маш.час | 0,0483 | 0,05 | 1087,18 | 54,36 |  | 54,36 | 13,98
| 2. 91.17.04-233 | Установки для сварки ручной дуговой (постоянного тока) | маш.час | 0,5796 | 0,58 | 81,73 | 47,40 |  | 47,40
| 3. 01.7.11.07-0045 | Электроды сварочные Э42А, диаметр 5 мм | т |  |  | 154140,09
| 4. 01.7.15.03-0042 | Болты с гайками и шайбами строительные | кг |  |  | 87,74
| 5. 08.1.03.01-0006 | Дверь стальная для вентиляционных камер утепленная, размер 1250х500 мм | шт |  |  | 5697,86
Раздел 8. Доп.работы.
90 | ФЕР46-03-010-03 Приказ Минстроя России от 26.12.2019 №876/пр | Пробивка в бетонных стенах и полах толщиной 100 мм отверстий площадью: свыше 100 см2 до 500 см2 (Приказ от 04.08.2020 № 421/пр прил.10 табл.2 п.1.2 Производство работ осуществляется в помещениях эксплуатируемого объекта капитального строительства без остановки рабочего процесса, при этом: в зоне производства работ имеется один из перечисленных ниже факторов: - движение транспорта по внутрицеховым путям; - действующее технологическое или лабораторное оборудование; - мебель и иные загромождающие помещения предметы ОЗП=1,15; ЭМ=1,15 к расх.; ЗПМ=1,15; ТЗ=1,15; ТЗМ=1,15) | 100 отверстий |  | 0,02 | 26164,57 | 523,29 | 503,75 | 19,54
|  | Затраты труда рабочих (ср 3,9) | чел.-ч | 109,687 | 2,19 | 229,63 | 502,89 | 502,89
| 1. 91.18.01-508 | Компрессоры передвижные с электродвигателем, производительность до 5,0 м3/мин | маш.час | 30,314 | 0,61
| 2. 91.21.10-003 | Молотки при работе от передвижных компрессорных станций отбойные пневматические | маш.час | 60,6165 | 1,21 | 16,12 | 19,51 |  | 19,51
91 | ФЕР46-02-007-01 Приказ Минстроя России от 26.12.2019 №876/пр | Кладка отдельных участков кирпичных стен и заделка проемов в кирпичных стенах при объеме кладки в одном месте: до 5 м3 (Приказ от 04.08.2020 № 421/пр прил.10 табл.2 п.1.2 Производство работ осуществляется в помещениях эксплуатируемого объекта капитального строительства без остановки рабочего процесса, при этом: в зоне производства работ имеется один из перечисленных ниже факторов: - движение транспорта по внутрицеховым путям; - действующее технологическое или лабораторное оборудование; - мебель и иные загромождающие помещения предметы ОЗП=1,15; ЭМ=1,15 к расх.; ЗПМ=1,15; ТЗ=1,15; ТЗМ=1,15) | м3 |  | 0,375 | 3941,71 | 1478,14 | 1244,04 | 4,97 |  | 229,13
|  | Затраты труда рабочих (ср 2,5) | чел.-ч | 16,8245 | 6,31 | 197,18 | 1244,21 | 1244,21
| 1. 91.06.03-055 | Лебедки электрические тяговым усилием 19,62 кН (2 т) | маш.час | 0,368 | 0,14 | 36,01 | 5,04 |  | 5,04
| 2. 04.3.01.12-0003 | Раствор кладочный, цементно-известковый, М50 | м3 | 0,24 | 0,09 | 2545,86 | 229,13 |  |  |  | 229,13
Н | 3. 06.1.01.05 | Кирпич глиняный обыкновенный | 1000 шт | 0,4 | 0,15
92 | ФССЦ-06.1.01.04-0011 Приказ Минстроя России от 26.12.2019 №876/пр | Кирпич глиняный для дымовых труб, размер 250х120х65 мм, марка 300 | 1000 шт |  | 0,15 | 17687,35 | 2653,10 |  |  |  | 2653,10
93 | ФЕР08-01-003-07 Приказ Минстроя России от 26.12.2019 №876/пр | Гидроизоляция боковая обмазочная битумная в 2 слоя по выровненной поверхности бутовой кладки, кирпичу, бетону (Приказ от 04.08.2020 № 421/пр п.58б При применении сметных норм, включенных в сборники ГЭСН (ФЕР, ТЕР), аналогичных технологическим процессам в новом строительстве, в том числе по возведению новых конструктивных элементов ОЗП=1,15; ЭМ=1,25 к расх.; ЗПМ=1,25; ТЗ=1,15; ТЗМ=1,25; Приказ от 04.08.2020 № 421/пр прил.10 табл.2 п.1.2 Производство работ осуществляется в помещениях эксплуатируемого объекта капитального строительства без остановки рабочего процесса, при этом: в зоне производства работ имеется один из перечисленных ниже факторов: - движение транспорта по внутрицеховым путям; - действующее технологическое или лабораторное оборудование; - мебель и иные загромождающие помещения предметы ОЗП=1,15; ЭМ=1,15 к расх.; ЗПМ=1,15; ТЗ=1,15; ТЗМ=1,15) | 100 м2 |  | 0,0225 | 9348,9 | 210,35 | 144,86 | 35,06 | 1,81 | 30,43
|  | Затраты труда рабочих (ср 3,9) | чел.-ч | 28,037 | 0,63 | 229,63 | 144,67 | 144,67
|  | Затраты труда машинистов | чел.-ч | 0,2875 | 0,01
| 1. 91.08.04-021 | Котлы битумные передвижные 400 л | маш.час | 2,803125 | 0,06 | 444,36 | 26,66 |  | 26,66
| 2. 91.14.02-001 | Автомобили бортовые, грузоподъемность до 5 т | маш.час | 0,2875 | 0,01 | 1087,18 | 10,87 |  | 10,87 | 2,80
| 3. 01.2.01.02-0054 | Битумы нефтяные строительные БН-90/10 | т | 0,016 | 0,00036 | 26326,98 | 9,48 |  |  |  | 9,48
Н | 4. 01.2.03.03 | Мастика | т | 0,24 | 0,0054
| 5. 01.3.01.03-0002 | Керосин для технических целей | т | 0,024 | 0,00054 | 38678,3 | 20,89 |  |  |  | 20,89
| 6. 01.7.20.08-0051 | Ветошь | кг | 0,1 | 0,00225 | 30,83 | 0,07 |  |  |  | 0,07
94 | ФССЦ-01.2.03.03-0003 Приказ Минстроя России от 26.12.2019 №876/пр | Мастика битумно-полимерная гидроизоляционная кровельная антикоррозийная холодного применения | т |  | 0,0054 | 263185,93 | 1421,20 |  |  |  | 1421,20
Итого прямые затраты по смете в текущих ценах | [6 empty] | 995137,94 | 84083,55 | 5780,88 | 1363,88 | 805734,86
Накладные расходы | [6 empty] | 101252,13
В том числе, справочно:
74% ФОТ (от 11865,66) (Поз. 81-82, 86-88) | [6 empty] | 8780,59
80% ФОТ (от 1337,16) (Поз. 12, 20, 28) | [6 empty] | 1069,73
95% ФОТ (от 776,86) (Поз. 10) | [6 empty] | 738,02
100% ФОТ (от 1755,47) (Поз. 49) | [6 empty] | 1755,47
110% ФОТ (от 1747,79) (Поз. 90-91) | [6 empty] | 1922,57
122% ФОТ (от 146,67) (Поз. 93) | [6 empty] | 178,94
128% ФОТ (от 67817,82) (Поз. 1, 3, 6, 8, 15, 18, 24, 26, 32, 35, 38, 41-44, 46, 52-53, 56-58, 62, 64, 67, 70, 72, 74, 77, 79, 83-85, 89) | [6 empty] | 86806,81
Сметная прибыль | [6 empty] | 66098,50
В том числе, справочно:
50% ФОТ (от 11865,66) (Поз. 81-82, 86-88) | [6 empty] | 5932,83
60% ФОТ (от 1337,16) (Поз. 12, 20, 28) | [6 empty] | 802,30
65% ФОТ (от 776,86) (Поз. 10) | [6 empty] | 504,96
70% ФОТ (от 3503,26) (Поз. 49, 90-91) | [6 empty] | 2452,28
80% ФОТ (от 146,67) (Поз. 93) | [6 empty] | 117,34
83% ФОТ (от 67817,82) (Поз. 1, 3, 6, 8, 15, 18, 24, 26, 32, 35, 38, 41-44, 46, 52-53, 56-58, 62, 64, 67, 70, 72, 74, 77, 79, 83-85, 89) | [6 empty] | 56288,79
Итоги по смете:
Итого Строительные работы | [6 empty] | 1056667,43
Итого Монтажные работы | [6 empty] | 6282,49
Итого Оборудование | [6 empty] | 99538,65
Итого | [6 empty] | 1162488,57
В том числе:
Материалы | [6 empty] | 805734,86
Машины и механизмы | [6 empty] | 5780,88
ФОТ | [6 empty] | 85447,43
Оборудование | [6 empty] | 99538,65
Накладные расходы | [6 empty] | 101252,13
Сметная прибыль | [6 empty] | 66098,50
НДС 20% от 1162488,57 | [6 empty] | 232497,71
ВСЕГО по смете | [6 empty] | 1394986,28
Составил: ___________________________
(должность, подпись, расшифровка)
Проверил: ___________________________
(должность, подпись, расшифровка)

## Ресурсная смета 14 граф (hidden)
СОГЛАСОВАНО: | [9 empty] | УТВЕРЖДАЮ:
______________ | [9 empty] | _______________
" _____ " ________________ 2021 г. | [9 empty] | "______ " _______________2021 г.
(наименование стройки)
ЛОКАЛЬНЫЙ РЕСУРСНЫЙ СМЕТНЫЙ РАСЧЕТ №
(локальная смета)
на
(наименование работ и затрат, наименование объекта)
Основание:
Сметная стоимость
Средства на оплату труда
Составлен(а) в
№ пп | Обоснование | Наименование | Ед. изм. | Кол. |  | Сметная стоимость | [5 empty] | Т/з осн. раб. | Т/з мех.
|  |  |  | на ед. | всего | на ед. | общая | В том числе
[8 empty] | Осн.З/п | Эк.Маш. | З/пМех | Мат
1 | 2 | 3 | 4 | 5 | 6 | 7 | 8 | 9 | 10 | 11 | 12 | 13 | 14