## Ресурсная смета 12 граф
СОГЛАСОВАНО: | [7 empty] | УТВЕРЖДАЮ:
_____________ | [7 empty] | _____________
"___" __________ 2021 г. | [7 empty] | "____" _______________2021 г.
КНС-Зона отдыха. г. Тольятти, Центральный р-н, Лесопарковое шоссе, 15.
(наименование стройки)
ЛОКАЛЬНЫЙ РЕСУРСНЫЙ СМЕТНЫЙ РАСЧЕТ № РС-11
(локальная смета)
| на | Реконструкция КНС- Зона отдыха. ПНР. ОВ.
(наименование работ и затрат, наименование объекта)
Основание: Проект 159.11.20-ОВ
|  | Сметная стоимость прочих _______________________________________________________________________________________________ |  | ___________________________16,390 |  | тыс. руб.
|  | Средства на оплату труда _______________________________________________________________________________________________ |  | ___________________________6,662 |  | тыс. руб.
|  | Сметная трудоемкость _______________________________________________________________________________________________ |  | _______________________________________________________________________________________________20,74 |  | чел.час
Составлен(а) в текущих (прогнозных) ценах по состоянию на 2 квартал 2021 г.
№ пп | Обоснование | Наименование | Ед. изм. | Кол. |  | Сметная стоимость в текущих (прогнозных) ценах, руб.
|  |  |  | на ед. | всего | на ед. | общая | В том числе
[8 empty] | Осн.З/п | Эк.Маш. | З/пМех | Мат
1 | 2 | 3 | 4 | 5 | 6 | 7 | 8 | 9 | 10 | 11 | 12
Раздел 1. Пусконаладочные работы.
1 | ФЕРп03-01-002-13 Приказ Минстроя России от 26.12.2019 №876/пр | Вентилятор радиальный (центробежный), диаметральный или крышный: до № 5 (Приказ от 04.08.2020 № 421/пр прил.10 табл.4 п.1 Производство работ осуществляется в помещениях эксплуатируемого объекта капитального строительства без остановки рабочего процесса, при этом в зоне производства работ имеются действующее технологическое или лабораторное оборудование, мебель и иные загромождающие помещения предметы ОЗП=1,2; ЭМ=1,2 к расх.; ЗПМ=1,2; ТЗ=1,2; ТЗМ=1,2) | шт |  | 2 | 1373,87 | 2747,74 | 2747,74
|  | Ведущий инженер | чел.-ч | 0,432 | 0,86 | 408,76 | 351,53 | 351,53
|  | Инженер I категории | чел.-ч | 1,08 | 2,16 | 374,04 | 807,93 | 807,93
|  | Инженер II категории | чел.-ч | 1,08 | 2,16 | 340,2 | 734,83 | 734,83
|  | Техник I категории | чел.-ч | 1,728 | 3,46 | 246,47 | 852,79 | 852,79
2 | ФЕРп03-02-010-01 Приказ Минстроя России от 26.12.2019 №876/пр | Регулировочно-запорное устройство -: клапан воздушный проходной с электрическим, пневматическим или гидравлическим приводом (Приказ от 04.08.2020 № 421/пр прил.10 табл.4 п.1 Производство работ осуществляется в помещениях эксплуатируемого объекта капитального строительства без остановки рабочего процесса, при этом в зоне производства работ имеются действующее технологическое или лабораторное оборудование, мебель и иные загромождающие помещения предметы ОЗП=1,2; ЭМ=1,2 к расх.; ЗПМ=1,2; ТЗ=1,2; ТЗМ=1,2) | шт |  | 2 | 1410,86 | 2821,72 | 2821,72
|  | Затраты труда рабочих (ср 6) | чел.-ч | 1,296 | 2,59 | 311,91 | 807,85 | 807,85
|  | Ведущий инженер | чел.-ч | 0,432 | 0,86 | 408,76 | 351,53 | 351,53
|  | Инженер I категории | чел.-ч | 0,864 | 1,73 | 374,04 | 647,09 | 647,09
|  | Инженер II категории | чел.-ч | 0,864 | 1,73 | 340,2 | 588,55 | 588,55
|  | Техник I категории | чел.-ч | 0,864 | 1,73 | 246,47 | 426,39 | 426,39
3 | ФЕРп03-01-004-01 Приказ Минстроя России от 26.12.2019 №876/пр | Установка теплообменная с количеством нагревателей: 1 (Приказ от 04.08.2020 № 421/пр прил.10 табл.4 п.1 Производство работ осуществляется в помещениях эксплуатируемого объекта капитального строительства без остановки рабочего процесса, при этом в зоне производства работ имеются действующее технологическое или лабораторное оборудование, мебель и иные загромождающие помещения предметы ОЗП=1,2; ЭМ=1,2 к расх.; ЗПМ=1,2; ТЗ=1,2; ТЗМ=1,2) | установка |  | 1 | 1093 | 1093,00 | 1093,00
|  | Затраты труда рабочих (ср 6) | чел.-ч | 0,348 | 0,35 | 311,91 | 109,17 | 109,17
|  | Ведущий инженер | чел.-ч | 0,348 | 0,35 | 408,76 | 143,07 | 143,07
|  | Инженер I категории | чел.-ч | 0,864 | 0,86 | 374,04 | 321,67 | 321,67
|  | Инженер III категории | чел.-ч | 0,864 | 0,86 | 306,35 | 263,46 | 263,46
|  | Техник I категории | чел.-ч | 1,032 | 1,03 | 246,47 | 253,86 | 253,86
Итого прямые затраты по смете в текущих ценах | [6 empty] | 6662,46 | 6662,46
Накладные расходы | [6 empty] | 4330,60
В том числе, справочно:
65% ФОТ (от 6662,46) (Поз. 1, 3, 2) | [6 empty] | 4330,60
Сметная прибыль | [6 empty] | 2664,99
В том числе, справочно:
40% ФОТ (от 6662,46) (Поз. 1, 3, 2) | [6 empty] | 2664,99
Итоги по смете:
Пусконаладочные работы: 'вхолостую' - 75%, 'под нагрузкой' - 25% | [6 empty] | 7873,52
Пусконаладочные работы: 'под нагрузкой' - 100% (не относятся к пусконаладочным и выполняются на действующих предприятиях по отдельному договору с заказчиком) | [6 empty] | 5784,53
Итого | [6 empty] | 13658,05
В том числе:
ФОТ | [6 empty] | 6662,46
Накладные расходы | [6 empty] | 4330,60
Сметная прибыль | [6 empty] | 2664,99
НДС 20% от 13658,05 | [6 empty] | 2731,61
ВСЕГО по смете | [6 empty] | 16389,66
Составил: ___________________________
(должность, подпись, расшифровка)
Проверил: ___________________________
(должность, подпись, расшифровка)

## Ресурсная смета 14 граф (hidden)
СОГЛАСОВАНО: | [9 empty] | УТВЕРЖДАЮ:
______________ | [9 empty] | _______________
" _____ " ________________ 2021 г. | [9 empty] | "______ " _______________2021 г.
(наименование стройки)
ЛОКАЛЬНЫЙ РЕСУРСНЫЙ СМЕТНЫЙ РАСЧЕТ №
(локальная смета)
на
(наименование работ и затрат, наименование объекта)
Основание:
Сметная стоимость
Средства на оплату труда
Составлен(а) в
№ пп | Обоснование | Наименование | Ед. изм. | Кол. |  | Сметная стоимость | [5 empty] | Т/з осн. раб. | Т/з мех.
|  |  |  | на ед. | всего | на ед. | общая | В том числе
[8 empty] | Осн.З/п | Эк.Маш. | З/пМех | Мат
1 | 2 | 3 | 4 | 5 | 6 | 7 | 8 | 9 | 10 | 11 | 12 | 13 | 14