## Ресурсная смета 12 граф
СОГЛАСОВАНО: | [7 empty] | УТВЕРЖДАЮ:
_____________ | [7 empty] | _____________
"___" __________ 2021 г. | [7 empty] | "____" _______________2021 г.
КНС-Зона отдыха. г. Тольятти, Центральный р-н, Лесопарковое шоссе, 15.
(наименование стройки)
ЛОКАЛЬНЫЙ РЕСУРСНЫЙ СМЕТНЫЙ РАСЧЕТ № РС-4
(локальная смета)
| на | Реконструкция КНС- Зона отдыха. НВК. АС.
(наименование работ и затрат, наименование объекта)
Основание: Проект 159.11.20-НВК.АС
|  | Сметная стоимость строительных работ _______________________________________________________________________________________________ |  | ___________________________108,759 |  | тыс. руб.
|  | Средства на оплату труда _______________________________________________________________________________________________ |  | ___________________________11,251 |  | тыс. руб.
|  | Сметная трудоемкость _______________________________________________________________________________________________ |  | _______________________________________________________________________________________________46,59 |  | чел.час
Составлен(а) в текущих (прогнозных) ценах по состоянию на 2 квартал 2021 г.
№ пп | Обоснование | Наименование | Ед. изм. | Кол. |  | Сметная стоимость в текущих (прогнозных) ценах, руб.
|  |  |  | на ед. | всего | на ед. | общая | В том числе
[8 empty] | Осн.З/п | Эк.Маш. | З/пМех | Мат
1 | 2 | 3 | 4 | 5 | 6 | 7 | 8 | 9 | 10 | 11 | 12
Раздел 1. Демонтажные работы.
1 | ФЕРр66-8-1 Приказ Минстроя России от 26.12.2019 №876/пр | Демонтаж чугунных люков (Приказ от 04.08.2020 № 421/пр прил.10 табл.2 п.3 Производство работ осуществляется на территории действующего предприятия с наличием в зоне производства работ одного или нескольких из перечисленных ниже факторов: - разветвленная сеть транспортных и инженерных коммуникаций; - стесненные условия для складирования материалов; - действующее технологическое оборудование; - движение технологического транспорта ОЗП=1,15; ЭМ=1,15 к расх.; ЗПМ=1,15; ТЗ=1,15; ТЗМ=1,15) | шт |  | 2 | 496,16 | 992,32 | 992,32
|  | Затраты труда рабочих (ср 2,1) | чел.-ч | 2,6105 | 5,22 | 190,06 | 992,11 | 992,11
2 | ФЕР07-05-011-06 Приказ Минстроя России от 09.02.2021 №51/пр. | Демонтаж. Установка панелей перекрытий с опиранием: на 2 стороны площадью до 10 м2 (Приказ от 04.09.2019 № 519/пр табл.2 п.1 Демонтаж (разборка) сборных бетонных и железобетонных строительных конструкций ОЗП=0,8; ЭМ=0,8 к расх.; ЗПМ=0,8; МАТ=0 к расх.; ТЗ=0,8; ТЗМ=0,8; Приказ от 04.08.2020 № 421/пр прил.10 табл.2 п.3 Производство работ осуществляется на территории действующего предприятия с наличием в зоне производства работ одного или нескольких из перечисленных ниже факторов: - разветвленная сеть транспортных и инженерных коммуникаций; - стесненные условия для складирования материалов; - действующее технологическое оборудование; - движение технологического транспорта ОЗП=1,15; ЭМ=1,15 к расх.; ЗПМ=1,15; ТЗ=1,15; ТЗМ=1,15) | 100 шт |  | 0,02 | 78672,91 | 1573,46 | 1123,90 | 449,56 | 129,09
|  | Затраты труда рабочих (ср 3,9) | чел.-ч | 244,72 | 4,89 | 229,63 | 1122,89 | 1122,89
|  | Затраты труда машинистов | чел.-ч | 20,0928 | 0,4
| 1. 91.05.01-017 | Краны башенные, грузоподъемность 8 т | маш.час | 18,216 | 0,36 | 1024,41 | 368,79 |  | 368,79 | 117,19
| 2. 91.14.02-001 | Автомобили бортовые, грузоподъемность до 5 т | маш.час | 1,8768 | 0,04 | 1087,18 | 43,49 |  | 43,49 | 11,18
| 3. 91.17.04-233 | Установки для сварки ручной дуговой (постоянного тока) | маш.час | 21,7396 | 0,43 | 81,73 | 35,14 |  | 35,14
| 4. 01.7.11.07-0054 | Электроды сварочные Э42, диаметр 6 мм | т |  |  | 155398,23
| 5. 04.3.01.09-0014 | Раствор готовый кладочный, цементный, М100 | м3 |  |  | 2799,97
Н | 6. 05.1.06.04 | Плиты перекрытий многопустотные | шт
| 7. 07.2.07.12-0006 | Элементы конструктивные вспомогательного назначения, с преобладанием профильного проката, собираемые из двух и более деталей, с отверстиями и без отверстий, соединяемые на сварке | т |  |  | 78640,19
| 8. 14.4.02.04-0006 | Краска для наружных работ, коричневая | т |  |  | 68187,45
3 | ФЕРр66-3-1 Приказ Минстроя России от 26.12.2019 №876/пр | Разборка кирпичной кладки камер, каналов, компенсаторных ниш, углов поворота вручную: без очистки кирпича (Приказ от 04.08.2020 № 421/пр прил.10 табл.2 п.3 Производство работ осуществляется на территории действующего предприятия с наличием в зоне производства работ одного или нескольких из перечисленных ниже факторов: - разветвленная сеть транспортных и инженерных коммуникаций; - стесненные условия для складирования материалов; - действующее технологическое оборудование; - движение технологического транспорта ОЗП=1,15; ЭМ=1,15 к расх.; ЗПМ=1,15; ТЗ=1,15; ТЗМ=1,15) | м3 |  | 1 | 1394,7 | 1394,70 | 1394,70
|  | Затраты труда рабочих (ср 2) | чел.-ч | 7,406 | 7,41 | 188,32 | 1395,45 | 1395,45
Н | 1. 999-9900 | Строительный мусор | т | 2,1 | 2,1
4 | ФЕР09-03-029-01 Приказ Минстроя России от 26.12.2019 №876/пр | Демонтаж стремянок металлических. Монтаж лестниц прямолинейных и криволинейных, пожарных с ограждением (Приказ от 04.09.2019 № 519/пр табл.2 п.4 Демонтаж (разборка) металлических конструкций ОЗП=0,7; ЭМ=0,7 к расх.; ЗПМ=0,7; МАТ=0 к расх.; ТЗ=0,7; ТЗМ=0,7; Приказ от 04.08.2020 № 421/пр прил.10 табл.2 п.3 Производство работ осуществляется на территории действующего предприятия с наличием в зоне производства работ одного или нескольких из перечисленных ниже факторов: - разветвленная сеть транспортных и инженерных коммуникаций; - стесненные условия для складирования материалов; - действующее технологическое оборудование; - движение технологического транспорта ОЗП=1,15; ЭМ=1,15 к расх.; ЗПМ=1,15; ТЗ=1,15; ТЗМ=1,15) | т |  | 0,172 | 11252,5 | 1935,43 | 908,46 | 1026,97 | 262,02
|  | Затраты труда рабочих (ср 3,8) | чел.-ч | 23,2645 | 4 | 227,03 | 908,12 | 908,12
|  | Затраты труда машинистов | чел.-ч | 4,69315 | 0,81
| 1. 91.05.02-005 | Краны козловые, грузоподъемность 32 т | маш.час | 0,05635 | 0,01 | 2038,35 | 20,38 |  | 20,38 | 3,72
| 2. 91.05.05-015 | Краны на автомобильном ходу, грузоподъемность 16 т | маш.час | 0,0966 | 0,02 | 1700,31 | 34,01 |  | 34,01 | 6,51
| 3. 91.05.06-012 | Краны на гусеничном ходу, грузоподъемность до 16 т | маш.час | 4,38725 | 0,75 | 990,79 | 743,09 |  | 743,09 | 244,16
| 4. 91.06.01-003 | Домкраты гидравлические, грузоподъемность 63-100 т | маш.час | 0,6923 | 0,12 | 17,14 | 2,06 |  | 2,06
| 5. 91.14.02-001 | Автомобили бортовые, грузоподъемность до 5 т | маш.час | 0,15295 | 0,03 | 1087,18 | 32,62 |  | 32,62 | 8,39
| 6. 91.17.04-042 | Аппараты для газовой сварки и резки | маш.час | 1,3524 | 0,23 | 9,28 | 2,13 |  | 2,13
| 7. 91.17.04-171 | Преобразователи сварочные номинальным сварочным током 315-500 А | маш.час | 6,91495 | 1,19 | 166,9 | 198,61 |  | 198,61
| 8. 01.3.02.08-0001 | Кислород газообразный технический | м3 |  |  | 43,74
| 9. 01.3.02.09-0022 | Пропан-бутан смесь техническая | кг |  |  | 54,17
| 10. 01.7.11.07-0036 | Электроды сварочные Э46, диаметр 4 мм | кг |  |  | 165,14
Н | 11. 01.7.15.03-0042 | Болты с гайками и шайбами строительные | кг |  |  | 87,74
| 12. 01.7.15.06-0111 | Гвозди строительные | т |  |  | 73719,16
| 13. 01.7.20.08-0071 | Канат пеньковый пропитанный | т |  |  | 244929,42
Н | 14. 07.2.05.01 | Лестницы маршевые, ширина 6 мм | т
| 15. 07.2.07.12-0020 | Элементы конструктивные зданий и сооружений с преобладанием горячекатаных профилей, средняя масса сборочной единицы от 0,1 до 0,5 т | т |  |  | 75335,22
| 16. 08.2.02.11-0007 | Канат двойной свивки ТК, конструкции 6х19(1+6+12)+1 о.с., оцинкованный, из проволок марки В, маркировочная группа 1770 н/мм2, диаметр 5,5 мм | 10 м |  |  | 328,01
| 17. 08.3.03.06-0002 | Проволока горячекатаная в мотках, диаметр 6,3-6,5 мм | т |  |  | 22632,12
| 18. 08.3.11.01-0091 | Швеллеры № 40, марка стали Ст0 | т |  |  | 58400,52
| 19. 11.1.03.01-0077 | Бруски обрезные, хвойных пород, длина 4-6,5 м, ширина 75-150 мм, толщина 40-75 мм, сорт I | м3 |  |  | 8054,89
| 20. 14.4.01.01-0003 | Грунтовка ГФ-021 | т |  |  | 70043,5
| 21. 14.5.09.07-0030 | Растворитель Р-4 | кг |  |  | 57,14
Раздел 2. Монтажные работы.
5 | ФЕР06-03-004-12 Приказ Минстроя России от 30.06.2020 №352/пр | Армирование подстилающих слоев и набетонок (Приказ от 04.08.2020 № 421/пр п.58б При применении сметных норм, включенных в сборники ГЭСН (ФЕР, ТЕР), аналогичных технологическим процессам в новом строительстве, в том числе по возведению новых конструктивных элементов ОЗП=1,15; ЭМ=1,25 к расх.; ЗПМ=1,25; ТЗ=1,15; ТЗМ=1,25; Приказ от 04.08.2020 № 421/пр прил.10 табл.2 п.3 Производство работ осуществляется на территории действующего предприятия с наличием в зоне производства работ одного или нескольких из перечисленных ниже факторов: - разветвленная сеть транспортных и инженерных коммуникаций; - стесненные условия для складирования материалов; - действующее технологическое оборудование; - движение технологического транспорта ОЗП=1,15; ЭМ=1,15 к расх.; ЗПМ=1,15; ТЗ=1,15; ТЗМ=1,15) | т |  | 0,007 | 6066,98 | 42,47 | 22,96 | 4,75 | 1,05 | 14,76
|  | Затраты труда рабочих (ср 3,3) | чел.-ч | 15,341 | 0,11 | 213,84 | 23,52 | 23,52
|  | Затраты труда машинистов | чел.-ч | 0,503125
| 1. 91.05.05-015 | Краны на автомобильном ходу, грузоподъемность 16 т | маш.час | 0,215625 |  | 1700,31
| 2. 91.14.02-001 | Автомобили бортовые, грузоподъемность до 5 т | маш.час | 0,2875 |  | 1087,18
| 3. 08.3.03.04-0012 | Проволока светлая, диаметр 1,1 мм | т | 0,028 | 0,000196 | 75259,43 | 14,75 |  |  |  | 14,75
Н | 4. 08.4.03.03 | Арматура | т | 1 | 0,007
6 | прайс | Сетка кладочная армированная 50х50х3 мм, 0,38х2 м (Приказ от 04.08.2020 № 421/пр п.92б Заготовительно-складские расходы для металлических конструкций - 0,75% ПЗ=0,75% (ОЗП=0,75%; ЭМ=0,75%; МАТ=0,75%)) | шт |  | 5 | 78,08 | 390,40 |  |  |  | 390,40
7 | ФЕР06-02-001-01 Приказ Минстроя России от 26.12.2019 №876/пр | Устройство бетонных фундаментов общего назначения объемом: до 5 м3 (Приказ от 04.08.2020 № 421/пр п.58б При применении сметных норм, включенных в сборники ГЭСН (ФЕР, ТЕР), аналогичных технологическим процессам в новом строительстве, в том числе по возведению новых конструктивных элементов ОЗП=1,15; ЭМ=1,25 к расх.; ЗПМ=1,25; ТЗ=1,15; ТЗМ=1,25; Приказ от 04.08.2020 № 421/пр прил.10 табл.2 п.3 Производство работ осуществляется на территории действующего предприятия с наличием в зоне производства работ одного или нескольких из перечисленных ниже факторов: - разветвленная сеть транспортных и инженерных коммуникаций; - стесненные условия для складирования материалов; - действующее технологическое оборудование; - движение технологического транспорта ОЗП=1,15; ЭМ=1,15 к расх.; ЗПМ=1,15; ТЗ=1,15; ТЗМ=1,15) | 100 м3 |  | 0,01 | 186568,07 | 1865,68 | 1063,60 | 526,68 | 166,63 | 275,40
|  | Затраты труда рабочих (ср 2,9) | чел.-ч | 521,065 | 5,21 | 204,12 | 1063,47 | 1063,47
|  | Затраты труда машинистов | чел.-ч | 51,563125 | 0,52
| 1. 91.05.05-015 | Краны на автомобильном ходу, грузоподъемность 16 т | маш.час | 1,38 | 0,01 | 1700,31 | 17,00 |  | 17,00 | 3,26
| 2. 91.05.06-012 | Краны на гусеничном ходу, грузоподъемность до 16 т | маш.час | 47,81125 | 0,48 | 990,79 | 475,58 |  | 475,58 | 156,26
| 3. 91.06.05-011 | Погрузчики, грузоподъемность 5 т | маш.час | 0,359375 |  | 917,7
| 4. 91.07.04-001 | Вибраторы глубинные | маш.час | 30,1875 | 0,3 | 14,35 | 4,31 |  | 4,31
| 5. 91.14.02-001 | Автомобили бортовые, грузоподъемность до 5 т | маш.час | 2,0125 | 0,02 | 1087,18 | 21,74 |  | 21,74 | 5,59
| 6. 01.7.03.01-0001 | Вода | м3 | 1,75 | 0,0175 | 31,93 | 0,56 |  |  |  | 0,56
| 7. 01.7.07.12-0024 | Пленка полиэтиленовая, толщина 0,15 мм | м2 | 5,6 | 0,056 | 13,85 | 0,78 |  |  |  | 0,78
| 8. 01.7.15.06-0111 | Гвозди строительные | т | 0,037 | 0,00037 | 73719,16 | 27,28 |  |  |  | 27,28
| 9. 03.1.02.03-0011 | Известь строительная негашеная комовая, сорт I | т | 0,05 | 0,0005 | 5127,13 | 2,56 |  |  |  | 2,56
Н | 10. 04.1.02.05 | Смеси бетонные тяжелого бетона | м3 | 102 | 1,02
| 11. 08.3.03.06-0002 | Проволока горячекатаная в мотках, диаметр 6,3-6,5 мм | т | 0,04 | 0,0004 | 22632,12 | 9,05 |  |  |  | 9,05
| 12. 11.1.02.04-0031 | Лесоматериалы круглые, хвойных пород, для строительства, диаметр 14-24 см, длина 3-6,5 м | м3 | 0,69 | 0,0069 | 4919,79 | 33,95 |  |  |  | 33,95
| 13. 11.1.03.01-0079 | Бруски обрезные, хвойных пород, длина 4-6,5 м, ширина 75-150 мм, толщина 40-75 мм, сорт III | м3 | 0,08 | 0,0008 | 6329,61 | 5,06 |  |  |  | 5,06
| 14. 11.1.03.06-0087 | Доска обрезная, хвойных пород, ширина 75-150 мм, толщина 25 мм, длина 4-6,5 м, сорт III | м3 | 0,2 | 0,002 | 5482,08 | 10,96 |  |  |  | 10,96
| 15. 11.1.03.06-0095 | Доска обрезная, хвойных пород, ширина 75-150 мм, толщина 44 мм и более, длина 4-6,5 м, сорт III | м3 | 0,69 | 0,0069 | 6105,6 | 42,13 |  |  |  | 42,13
| 16. 11.2.13.04-0011 | Щиты из досок, толщина 25 мм | м2 | 49,5 | 0,495 | 289,03 | 143,07 |  |  |  | 143,07
8 | ФССЦ-04.1.02.05-0006 Приказ Минстроя России от 26.12.2019 №876/пр | Смеси бетонные тяжелого бетона (БСТ), класс В15 (М200) | м3 |  | 1,02 | 3349,88 | 3416,88 |  |  |  | 3416,88
9 | ФЕР07-05-011-06 Приказ Минстроя России от 09.02.2021 №51/пр. | Установка панелей перекрытий с опиранием: на 2 стороны площадью до 10 м2 (Приказ от 04.08.2020 № 421/пр п.58б При применении сметных норм, включенных в сборники ГЭСН (ФЕР, ТЕР), аналогичных технологическим процессам в новом строительстве, в том числе по возведению новых конструктивных элементов ОЗП=1,15; ЭМ=1,25 к расх.; ЗПМ=1,25; ТЗ=1,15; ТЗМ=1,25; Приказ от 04.08.2020 № 421/пр прил.10 табл.2 п.3 Производство работ осуществляется на территории действующего предприятия с наличием в зоне производства работ одного или нескольких из перечисленных ниже факторов: - разветвленная сеть транспортных и инженерных коммуникаций; - стесненные условия для складирования материалов; - действующее технологическое оборудование; - движение технологического транспорта ОЗП=1,15; ЭМ=1,15 к расх.; ЗПМ=1,15; ТЗ=1,15; ТЗМ=1,15) | 100 шт |  | 0,02 | 150905,3 | 3018,11 | 1615,61 | 702,43 | 201,71 | 700,07
|  | Затраты труда рабочих (ср 3,9) | чел.-ч | 351,785 | 7,04 | 229,63 | 1616,60 | 1616,60
|  | Затраты труда машинистов | чел.-ч | 31,395 | 0,63
| 1. 91.05.01-017 | Краны башенные, грузоподъемность 8 т | маш.час | 28,4625 | 0,57 | 1024,41 | 583,91 |  | 583,91 | 185,56
| 2. 91.14.02-001 | Автомобили бортовые, грузоподъемность до 5 т | маш.час | 2,9325 | 0,06 | 1087,18 | 65,23 |  | 65,23 | 16,77
| 3. 91.17.04-233 | Установки для сварки ручной дуговой (постоянного тока) | маш.час | 33,968125 | 0,68 | 81,73 | 55,58 |  | 55,58
| 4. 01.7.11.07-0054 | Электроды сварочные Э42, диаметр 6 мм | т | 0,05 | 0,001 | 155398,23 | 155,40 |  |  |  | 155,40
| 5. 04.3.01.09-0014 | Раствор готовый кладочный, цементный, М100 | м3 | 6,53 | 0,1306 | 2799,97 | 365,68 |  |  |  | 365,68
Н | 6. 05.1.06.04 | Плиты перекрытий многопустотные | шт | 100 | 2
| 7. 07.2.07.12-0006 | Элементы конструктивные вспомогательного назначения, с преобладанием профильного проката, собираемые из двух и более деталей, с отверстиями и без отверстий, соединяемые на сварке | т | 0,106 | 0,00212 | 78640,19 | 166,72 |  |  |  | 166,72
| 8. 14.4.02.04-0006 | Краска для наружных работ, коричневая | т | 0,009 | 0,00018 | 68187,45 | 12,27 |  |  |  | 12,27
10 | 04.3.01.09-0014 | Раствор готовый кладочный, цементный, М100 | м3 |  | -0,1306 | 2799,97 | -365,68 |  |  |  | -365,68
11 | ФССЦ-04.3.01.09-0016 Приказ Минстроя России от 26.12.2019 №876/пр | Раствор готовый кладочный, цементный, М200 | м3 |  | 0,1306 | 3416,45 | 446,19 |  |  |  | 446,19
12 | прайс | Плиты перекрытия теплокамер ПК 24-15-1 с 1 отв. (Приказ от 04.08.2020 № 421/пр п.92а Заготовительно-складские расходы для материальных ресурсов (за исключением металлических конструкций) - 2% ПЗ=2% (ОЗП=2%; ЭМ=2%; МАТ=2%)) | шт |  | 2 | 8943,97 | 17887,94 |  |  |  | 17887,94
13 | ФЕР46-03-013-09 Приказ Минстроя России от 26.12.2019 №876/пр | Сверление вертикальных отверстий в бетонных конструкциях полов перфоратором глубиной 200 мм диаметром: свыше 65 мм до 80 мм (Приказ от 04.08.2020 № 421/пр прил.10 табл.2 п.3 Производство работ осуществляется на территории действующего предприятия с наличием в зоне производства работ одного или нескольких из перечисленных ниже факторов: - разветвленная сеть транспортных и инженерных коммуникаций; - стесненные условия для складирования материалов; - действующее технологическое оборудование; - движение технологического транспорта ОЗП=1,15; ЭМ=1,15 к расх.; ЗПМ=1,15; ТЗ=1,15; ТЗМ=1,15) | 100 отверстий |  | 0,01 | 8489,05 | 84,89 | 84,89
|  | Затраты труда рабочих (ср 3) | чел.-ч | 41,239 | 0,41 | 205,85 | 84,40 | 84,40
Н | 1. 01.7.17.09 | Сверла, буры | шт
14 | ФЕР46-03-013-22 Приказ Минстроя России от 26.12.2019 №876/пр | На каждые 10 мм изменения глубины сверления добавлять или исключать: к расценке 46-03-013-09 (к = 5 - до глубины 250мм ПЗ=5 (ОЗП=5; ЭМ=5 к расх.; ЗПМ=5; МАТ=5 к расх.; ТЗ=5; ТЗМ=5); Приказ от 04.08.2020 № 421/пр прил.10 табл.2 п.3 Производство работ осуществляется на территории действующего предприятия с наличием в зоне производства работ одного или нескольких из перечисленных ниже факторов: - разветвленная сеть транспортных и инженерных коммуникаций; - стесненные условия для складирования материалов; - действующее технологическое оборудование; - движение технологического транспорта ОЗП=1,15; ЭМ=1,15 к расх.; ЗПМ=1,15; ТЗ=1,15; ТЗМ=1,15) | 100 отверстий |  | 0,01 | 1917,51 | 19,18 | 19,18
|  | Затраты труда рабочих (ср 3) | чел.-ч | 9,315 | 0,09 | 205,85 | 18,53 | 18,53
Н | 1. 01.7.17.09 | Сверла, буры | шт
15 | ФССЦ-01.7.17.09-0071 Приказ Минстроя России от 26.12.2019 №876/пр | Сверло кольцевое алмазное, диаметр 80 мм | шт |  | 1 | 5007,77 | 5007,77 |  |  |  | 5007,77
16 | ФЕР16-02-005-04 Приказ Минстроя России от 26.12.2019 №876/пр | Прокладка трубопроводов отопления и водоснабжения из стальных электросварных труб диаметром: 80 мм (гильза) (Приказ от 04.08.2020 № 421/пр п.58б При применении сметных норм, включенных в сборники ГЭСН (ФЕР, ТЕР), аналогичных технологическим процессам в новом строительстве, в том числе по возведению новых конструктивных элементов ОЗП=1,15; ЭМ=1,25 к расх.; ЗПМ=1,25; ТЗ=1,15; ТЗМ=1,25; Приказ от 04.08.2020 № 421/пр прил.10 табл.2 п.3 Производство работ осуществляется на территории действующего предприятия с наличием в зоне производства работ одного или нескольких из перечисленных ниже факторов: - разветвленная сеть транспортных и инженерных коммуникаций; - стесненные условия для складирования материалов; - действующее технологическое оборудование; - движение технологического транспорта ОЗП=1,15; ЭМ=1,15 к расх.; ЗПМ=1,15; ТЗ=1,15; ТЗМ=1,15) | 100 м |  | 0,0025 | 26423,18 | 66,06 | 56,50 | 8,24 | 1,84 | 1,32
|  | Затраты труда рабочих (ср 4,1) | чел.-ч | 95,88125 | 0,24 | 235,71 | 56,57 | 56,57
|  | Затраты труда машинистов | чел.-ч | 2,544375 | 0,01
| 1. 91.05.01-017 | Краны башенные, грузоподъемность 8 т | маш.час | 0,388125 |  | 1024,41
| 2. 91.05.05-015 | Краны на автомобильном ходу, грузоподъемность 16 т | маш.час | 0,14375 |  | 1700,31
| 3. 91.14.02-001 | Автомобили бортовые, грузоподъемность до 5 т | маш.час | 2,0125 | 0,01 | 1087,18 | 10,87 |  | 10,87 | 2,80
| 4. 91.17.04-042 | Аппараты для газовой сварки и резки | маш.час | 50,1975 | 0,13 | 9,28 | 1,21 |  | 1,21
| 5. 01.3.02.03-0001 | Ацетилен газообразный технический | м3 | 0,61 | 0,001525 | 250,35 | 0,38 |  |  |  | 0,38
| 6. 01.3.02.08-0001 | Кислород газообразный технический | м3 | 0,67 | 0,001675 | 43,74 | 0,07 |  |  |  | 0,07
| 7. 01.7.03.01-0001 | Вода | м3 | 7,03 | 0,017575 | 31,93 | 0,56 |  |  |  | 0,56
| 8. 01.7.11.04-0072 | Проволока сварочная легированная, диаметр 4 мм | т | 0,0005 | 0,0000013 | 96867,04 | 0,12 |  |  |  | 0,12
| 9. 03.1.02.03-0015 | Известь строительная негашеная хлорная, марка А | кг | 0,0251 | 0,0000628 | 21,16
| 10. 04.3.01.09-0016 | Раствор готовый кладочный, цементный, М200 | м3 | 0,021 | 0,0000525 | 3416,45 | 0,18 |  |  |  | 0,18
Н | 11. 23.1.02.07 | Крепления | кг
Н | 12. 23.7.01.04 | Трубопроводы с гильзами | м | 100 | 0,25
17 | ФССЦ-23.7.01.04-0004 Приказ Минстроя России от 26.12.2019 №876/пр | Трубопроводы из стальных электросварных труб с гильзами для отопления и водоснабжения, наружный диаметр 89 мм, толщина стенки 3,5 мм | м |  | 0,25 | 566,16 | 141,54 |  |  |  | 141,54
18 | ФЕР23-04-011-01 Приказ Минстроя России от 26.12.2019 №876/пр | Установка люка (Приказ от 04.08.2020 № 421/пр п.58б При применении сметных норм, включенных в сборники ГЭСН (ФЕР, ТЕР), аналогичных технологическим процессам в новом строительстве, в том числе по возведению новых конструктивных элементов ОЗП=1,15; ЭМ=1,25 к расх.; ЗПМ=1,25; ТЗ=1,15; ТЗМ=1,25; Приказ от 04.08.2020 № 421/пр прил.10 табл.2 п.3 Производство работ осуществляется на территории действующего предприятия с наличием в зоне производства работ одного или нескольких из перечисленных ниже факторов: - разветвленная сеть транспортных и инженерных коммуникаций; - стесненные условия для складирования материалов; - действующее технологическое оборудование; - движение технологического транспорта ОЗП=1,15; ЭМ=1,15 к расх.; ЗПМ=1,15; ТЗ=1,15; ТЗМ=1,15) | шт |  | 2 | 457,75 | 915,50 | 722,30 | 187,54 | 48,22 | 5,66
|  | Затраты труда рабочих (ср 3,1) | чел.-ч | 1,732475 | 3,46 | 208,46 | 721,27 | 721,27
|  | Затраты труда машинистов | чел.-ч | 0,08625 | 0,17
| 1. 91.14.02-001 | Автомобили бортовые, грузоподъемность до 5 т | маш.час | 0,08625 | 0,17 | 1087,18 | 184,82 |  | 184,82 | 47,52
| 2. 04.1.02.05-0007 | Смеси бетонные тяжелого бетона (БСТ), класс В20 (М250) | м3 | 0,0008 | 0,0016 | 3541,49 | 5,67 |  |  |  | 5,67
Н | 3. 08.1.02.06 | Люки чугунные | шт | 1 | 2
19 | ФССЦ-08.1.02.06-0031 Приказ Минстроя России от 26.12.2019 №876/пр | Люк чугунный тяжелый (ГОСТ 3634-99) марка Т(C250)-В-1-60 | шт |  | 2 | 8769,25 | 17538,50 |  |  |  | 17538,50
20 | ФЕР09-03-029-01 Приказ Минстроя России от 26.12.2019 №876/пр | Монтаж стремянок металлических. Монтаж лестниц прямолинейных и криволинейных, пожарных с ограждением (Приказ от 04.08.2020 № 421/пр п.58б При применении сметных норм, включенных в сборники ГЭСН (ФЕР, ТЕР), аналогичных технологическим процессам в новом строительстве, в том числе по возведению новых конструктивных элементов ОЗП=1,15; ЭМ=1,25 к расх.; ЗПМ=1,25; ТЗ=1,15; ТЗМ=1,25; Приказ от 04.08.2020 № 421/пр прил.10 табл.2 п.3 Производство работ осуществляется на территории действующего предприятия с наличием в зоне производства работ одного или нескольких из перечисленных ниже факторов: - разветвленная сеть транспортных и инженерных коммуникаций; - стесненные условия для складирования материалов; - действующее технологическое оборудование; - движение технологического транспорта ОЗП=1,15; ЭМ=1,15 к расх.; ЗПМ=1,15; ТЗ=1,15; ТЗМ=1,15) | т |  | 0,171 | 20366,87 | 3482,73 | 1483,79 | 1823,21 | 465,17 | 175,73
|  | Затраты труда рабочих (ср 3,8) | чел.-ч | 38,22025 | 6,54 | 227,03 | 1484,78 | 1484,78
|  | Затраты труда машинистов | чел.-ч | 8,380625 | 1,43
| 1. 91.05.02-005 | Краны козловые, грузоподъемность 32 т | маш.час | 0,100625 | 0,02 | 2038,35 | 40,77 |  | 40,77 | 7,44
| 2. 91.05.05-015 | Краны на автомобильном ходу, грузоподъемность 16 т | маш.час | 0,1725 | 0,03 | 1700,31 | 51,01 |  | 51,01 | 9,77
| 3. 91.05.06-012 | Краны на гусеничном ходу, грузоподъемность до 16 т | маш.час | 7,834375 | 1,34 | 990,79 | 1327,66 |  | 1327,66 | 436,22
| 4. 91.06.01-003 | Домкраты гидравлические, грузоподъемность 63-100 т | маш.час | 1,23625 | 0,21 | 17,14 | 3,60 |  | 3,60
| 5. 91.14.02-001 | Автомобили бортовые, грузоподъемность до 5 т | маш.час | 0,273125 | 0,05 | 1087,18 | 54,36 |  | 54,36 | 13,98
| 6. 91.17.04-042 | Аппараты для газовой сварки и резки | маш.час | 2,415 | 0,41 | 9,28 | 3,80 |  | 3,80
| 7. 91.17.04-171 | Преобразователи сварочные номинальным сварочным током 315-500 А | маш.час | 12,348125 | 2,11 | 166,9 | 352,16 |  | 352,16
| 8. 01.3.02.08-0001 | Кислород газообразный технический | м3 | 1,37 | 0,23427 | 43,74 | 10,25 |  |  |  | 10,25
| 9. 01.3.02.09-0022 | Пропан-бутан смесь техническая | кг | 0,41 | 0,07011 | 54,17 | 3,80 |  |  |  | 3,80
| 10. 01.7.11.07-0036 | Электроды сварочные Э46, диаметр 4 мм | кг | 4 | 0,684 | 165,14 | 112,96 |  |  |  | 112,96
Н | 11. 01.7.15.03-0042 | Болты с гайками и шайбами строительные | кг |  |  | 87,74
| 12. 01.7.15.06-0111 | Гвозди строительные | т | 1E-5 | 0,0000017 | 73719,16 | 0,13 |  |  |  | 0,13
| 13. 01.7.20.08-0071 | Канат пеньковый пропитанный | т | 0,0001 | 0,0000171 | 244929,42 | 4,19 |  |  |  | 4,19
Н | 14. 07.2.05.01 | Лестницы маршевые, ширина 6 мм | т | 1 | 0,171
| 15. 07.2.07.12-0020 | Элементы конструктивные зданий и сооружений с преобладанием горячекатаных профилей, средняя масса сборочной единицы от 0,1 до 0,5 т | т | 0,001 | 0,000171 | 75335,22 | 12,88 |  |  |  | 12,88
| 16. 08.2.02.11-0007 | Канат двойной свивки ТК, конструкции 6х19(1+6+12)+1 о.с., оцинкованный, из проволок марки В, маркировочная группа 1770 н/мм2, диаметр 5,5 мм | 10 м | 0,0187 | 0,0031977 | 328,01 | 1,05 |  |  |  | 1,05
| 17. 08.3.03.06-0002 | Проволока горячекатаная в мотках, диаметр 6,3-6,5 мм | т | 3E-5 | 0,0000051 | 22632,12 | 0,12 |  |  |  | 0,12
| 18. 08.3.11.01-0091 | Швеллеры № 40, марка стали Ст0 | т | 0,00194 | 0,0003317 | 58400,52 | 19,37 |  |  |  | 19,37
| 19. 11.1.03.01-0077 | Бруски обрезные, хвойных пород, длина 4-6,5 м, ширина 75-150 мм, толщина 40-75 мм, сорт I | м3 | 0,00103 | 0,0001761 | 8054,89 | 1,42 |  |  |  | 1,42
| 20. 14.4.01.01-0003 | Грунтовка ГФ-021 | т | 0,00031 | 0,000053 | 70043,5 | 3,71 |  |  |  | 3,71
| 21. 14.5.09.07-0030 | Растворитель Р-4 | кг | 0,6 | 0,1026 | 57,14 | 5,86 |  |  |  | 5,86
21 | ФССЦ-08.3.08.02-0052 Приказ Минстроя России от 26.12.2019 №876/пр | Уголок горячекатаный, марка стали ВСт3кп2, размер 50х50х5 мм | т |  | 0,0016 | 53790,64 | 86,07 |  |  |  | 86,07
22 | ФССЦ-08.3.08.02-0072 Приказ Минстроя России от 26.12.2019 №876/пр | Сталь угловая равнополочная, марка стали: Ст3пс, шириной полок 75-75 мм | т |  | 0,1104 | 53181,53 | 5871,24 |  |  |  | 5871,24
23 | ФССЦ-08.4.03.02-0008 Приказ Минстроя России от 26.12.2019 №876/пр | Горячекатаная арматурная сталь гладкая класса А-I, диаметром: 25-28 мм | т |  | 0,0552 | 46140,54 | 2546,96 |  |  |  | 2546,96
24 | ФССЦ-08.4.03.02-0004 Приказ Минстроя России от 26.12.2019 №876/пр | Сталь арматурная, горячекатаная, гладкая, класс А-I, диаметр 12 мм | т |  | 0,0038 | 50552 | 192,10 |  |  |  | 192,10
25 | ФЕР13-03-002-04 Приказ Минстроя России от 26.12.2019 №876/пр | Огрунтовка металлических поверхностей за один раз: грунтовкой ГФ-021 (к = 2 - за 2 раза ПЗ=2 (ОЗП=2; ЭМ=2 к расх.; ЗПМ=2; МАТ=2 к расх.; ТЗ=2; ТЗМ=2); Приказ от 04.08.2020 № 421/пр п.58б При применении сметных норм, включенных в сборники ГЭСН (ФЕР, ТЕР), аналогичных технологическим процессам в новом строительстве, в том числе по возведению новых конструктивных элементов ОЗП=1,15; ЭМ=1,25 к расх.; ЗПМ=1,25; ТЗ=1,15; ТЗМ=1,25; Приказ от 04.08.2020 № 421/пр прил.10 табл.2 п.3 Производство работ осуществляется на территории действующего предприятия с наличием в зоне производства работ одного или нескольких из перечисленных ниже факторов: - разветвленная сеть транспортных и инженерных коммуникаций; - стесненные условия для складирования материалов; - действующее технологическое оборудование; - движение технологического транспорта ОЗП=1,15; ЭМ=1,15 к расх.; ЗПМ=1,15; ТЗ=1,15; ТЗМ=1,15) | 100 м2 |  | 0,1 | 5466,5 | 546,65 | 361,04 | 22,75 | 1,50 | 162,86
|  | Затраты труда рабочих (ср 4,7) | чел.-ч | 14,04495 | 1,4 | 257,06 | 359,88 | 359,88
|  | Затраты труда машинистов | чел.-ч | 0,0575 | 0,01
| 1. 91.06.03-060 | Лебедки электрические тяговым усилием до 5,79 кН (0,59 т) | маш.час | 0,02875 |  | 19,72
| 2. 91.06.05-011 | Погрузчики, грузоподъемность 5 т | маш.час | 0,02875 |  | 917,7
| 3. 91.14.02-001 | Автомобили бортовые, грузоподъемность до 5 т | маш.час | 0,02875 |  | 1087,18
| 4. 91.21.01-012 | Агрегаты окрасочные высокого давления для окраски поверхностей конструкций, мощность 1 кВт | маш.час | 3,22 | 0,32 | 52,57 | 16,82 |  | 16,82
| 5. 14.4.01.01-0003 | Грунтовка ГФ-021 | т | 0,018 | 0,0018 | 70043,5 | 126,08 |  |  |  | 126,08
| 6. 14.5.09.02-0002 | Ксилол нефтяной, марка А | т | 0,003 | 0,0003 | 122606,58 | 36,78 |  |  |  | 36,78
26 | ФЕР13-03-004-26 Приказ Минстроя России от 26.12.2019 №876/пр | Окраска металлических огрунтованных поверхностей: эмалью ПФ-115 (к = 2 - за 2 раза ПЗ=2 (ОЗП=2; ЭМ=2 к расх.; ЗПМ=2; МАТ=2 к расх.; ТЗ=2; ТЗМ=2); Приказ от 04.08.2020 № 421/пр п.58б При применении сметных норм, включенных в сборники ГЭСН (ФЕР, ТЕР), аналогичных технологическим процессам в новом строительстве, в том числе по возведению новых конструктивных элементов ОЗП=1,15; ЭМ=1,25 к расх.; ЗПМ=1,25; ТЗ=1,15; ТЗМ=1,25; Приказ от 04.08.2020 № 421/пр прил.10 табл.2 п.3 Производство работ осуществляется на территории действующего предприятия с наличием в зоне производства работ одного или нескольких из перечисленных ниже факторов: - разветвленная сеть транспортных и инженерных коммуникаций; - стесненные условия для складирования материалов; - действующее технологическое оборудование; - движение технологического транспорта ОЗП=1,15; ЭМ=1,15 к расх.; ЗПМ=1,15; ТЗ=1,15; ТЗМ=1,15) | 100 м2 |  | 0,1 | 3768,18 | 376,82 | 123,41 | 15,65 | 1,50 | 237,76
|  | Затраты труда рабочих (ср 3,5) | чел.-ч | 5,63385 | 0,56 | 219,05 | 122,67 | 122,67
|  | Затраты труда машинистов | чел.-ч | 0,0575 | 0,01
| 1. 91.06.03-060 | Лебедки электрические тяговым усилием до 5,79 кН (0,59 т) | маш.час | 0,02875 |  | 19,72
| 2. 91.06.05-011 | Погрузчики, грузоподъемность 5 т | маш.час | 0,02875 |  | 917,7
| 3. 91.14.02-001 | Автомобили бортовые, грузоподъемность до 5 т | маш.час | 0,02875 |  | 1087,18
| 4. 91.21.01-012 | Агрегаты окрасочные высокого давления для окраски поверхностей конструкций, мощность 1 кВт | маш.час | 1,86875 | 0,19 | 52,57 | 9,99 |  | 9,99
| 5. 14.4.04.08-0003 | Эмаль ПФ-115, серая | т | 0,018 | 0,0018 | 122379,49 | 220,28 |  |  |  | 220,28
| 6. 14.5.09.11-0102 | Уайт-спирит | кг | 2,8 | 0,28 | 62,42 | 17,48 |  |  |  | 17,48
Итого прямые затраты по смете в текущих ценах | [6 empty] | 69473,91 | 9972,66 | 4767,78 | 1278,73 | 54733,47
Накладные расходы | [6 empty] | 12279,37
В том числе, справочно:
74% ФОТ (от 2387,02) (Поз. 1, 3) | [6 empty] | 1766,39
90% ФОТ (от 3606,89) (Поз. 4, 20, 25-26) | [6 empty] | 3246,21
105% ФОТ (от 1254,24) (Поз. 5, 7) | [6 empty] | 1316,95
110% ФОТ (от 104,07) (Поз. 13-14) | [6 empty] | 114,48
128% ФОТ (от 58,34) (Поз. 16) | [6 empty] | 74,68
130% ФОТ (от 770,52) (Поз. 18) | [6 empty] | 1001,68
155% ФОТ (от 3070,31) (Поз. 2, 9) | [6 empty] | 4758,98
Сметная прибыль | [6 empty] | 8878,85
В том числе, справочно:
50% ФОТ (от 2387,02) (Поз. 1, 3) | [6 empty] | 1193,51
65% ФОТ (от 1254,24) (Поз. 5, 7) | [6 empty] | 815,26
70% ФОТ (от 591,52) (Поз. 13-14, 25-26) | [6 empty] | 414,07
83% ФОТ (от 58,34) (Поз. 16) | [6 empty] | 48,42
85% ФОТ (от 3119,44) (Поз. 4, 20) | [6 empty] | 2651,52
89% ФОТ (от 770,52) (Поз. 18) | [6 empty] | 685,76
100% ФОТ (от 3070,31) (Поз. 2, 9) | [6 empty] | 3070,31
Итоги по смете:
Наружные инженерные сети: разборка, очистка (ремонтно-строительные) | [6 empty] | 5346,92
Бетонные и железобетонные сборные конструкции в жилищно-гражданском строительстве | [6 empty] | 12420,86
Строительные металлические конструкции | [6 empty] | 10877,18
Бетонные и железобетонные монолитные конструкции в промышленном строительстве | [6 empty] | 4040,36
Материалы | [6 empty] | 53159,91
Работы по реконструкции зданий и сооружений (усиление и замена существующих конструкций, разборка и возведение отдельных конструктивных элементов) | [6 empty] | 291,40
Сантехнические работы - внутренние (трубопроводы, водопровод, канализация, отопление, газоснабжение, вентиляция и кондиционирование воздуха) | [6 empty] | 189,16
Наружные сети водопровода, канализации, теплоснабжения, газопровода | [6 empty] | 2602,94
Защита строительных конструкций и оборудования от коррозии | [6 empty] | 1703,40
Итого | [6 empty] | 90632,13
В том числе:
Материалы | [6 empty] | 54733,47
Машины и механизмы | [6 empty] | 4767,78
ФОТ | [6 empty] | 11251,39
Накладные расходы | [6 empty] | 12279,37
Сметная прибыль | [6 empty] | 8878,85
НДС 20% от 90632,13 | [6 empty] | 18126,43
ВСЕГО по смете | [6 empty] | 108758,56
Составил: ___________________________
(должность, подпись, расшифровка)
Проверил: ___________________________
(должность, подпись, расшифровка)

## Ресурсная смета 14 граф (hidden)
СОГЛАСОВАНО: | [9 empty] | УТВЕРЖДАЮ:
______________ | [9 empty] | _______________
" _____ " ________________ 2021 г. | [9 empty] | "______ " _______________2021 г.
(наименование стройки)
ЛОКАЛЬНЫЙ РЕСУРСНЫЙ СМЕТНЫЙ РАСЧЕТ №
(локальная смета)
на
(наименование работ и затрат, наименование объекта)
Основание:
Сметная стоимость
Средства на оплату труда
Составлен(а) в
№ пп | Обоснование | Наименование | Ед. изм. | Кол. |  | Сметная стоимость | [5 empty] | Т/з осн. раб. | Т/з мех.
|  |  |  | на ед. | всего | на ед. | общая | В том числе
[8 empty] | Осн.З/п | Эк.Маш. | З/пМех | Мат
1 | 2 | 3 | 4 | 5 | 6 | 7 | 8 | 9 | 10 | 11 | 12 | 13 | 14