## Ресурсная смета 12 граф
СОГЛАСОВАНО: | [7 empty] | УТВЕРЖДАЮ:
_____________ | [7 empty] | _____________
"___" __________ 2021 г. | [7 empty] | "____" _______________2021 г.
Реконструкция КНС-5. г. Тольятти, Центральный р-н, ул. Баныкина, 5 а.
(наименование стройки)
ЛОКАЛЬНЫЙ РЕСУРСНЫЙ СМЕТНЫЙ РАСЧЕТ № РС-1
(локальная смета)
| на | Реконструкция КНС-5. ТХ.
(наименование работ и затрат, наименование объекта)
Основание: Проект 174.11.20-ТХ.СО
|  | Сметная стоимость _______________________________________________________________________________________________ |  | ___________________________17330,240 |  | тыс. руб.
|  | строительных работ _______________________________________________________________________________________________ |  | _______________________________________________________________________________________________3107,856 |  | тыс. руб.
|  | монтажных работ _______________________________________________________________________________________________ |  | _______________________________________________________________________________________________435,364 |  | тыс. руб.
|  | оборудования _______________________________________________________________________________________________ |  | _______________________________________________________________________________________________10898,646 |  | тыс. руб.
|  | Средства на оплату труда _______________________________________________________________________________________________ |  | ___________________________170,581 |  | тыс. руб.
|  | Сметная трудоемкость _______________________________________________________________________________________________ |  | _______________________________________________________________________________________________616,98 |  | чел.час
Составлен(а) в текущих (прогнозных) ценах по состоянию на 2 квартал 2021 г.
№ пп | Обоснование | Наименование | Ед. изм. | Кол. |  | Сметная стоимость в текущих (прогнозных) ценах, руб.
|  |  |  | на ед. | всего | на ед. | общая | В том числе
[8 empty] | Осн.З/п | Эк.Маш. | З/пМех | Мат
1 | 2 | 3 | 4 | 5 | 6 | 7 | 8 | 9 | 10 | 11 | 12
Раздел 1. Земляные работы.
1 | ФЕР01-01-013-08 Приказ Минстроя России от 26.12.2019 №876/пр | Разработка грунта с погрузкой на автомобили-самосвалы экскаваторами с ковшом вместимостью: 0,65 (0,5-1) м3, группа грунтов 2 (Приказ от 04.08.2020 № 421/пр п.58б При применении сметных норм, включенных в сборники ГЭСН (ФЕР, ТЕР), аналогичных технологическим процессам в новом строительстве, в том числе по возведению новых конструктивных элементов ОЗП=1,15; ЭМ=1,25 к расх.; ЗПМ=1,25; ТЗ=1,15; ТЗМ=1,25; Приказ от 04.08.2020 № 421/пр прил.10 табл.2 п.3 Производство работ осуществляется на территории действующего предприятия с наличием в зоне производства работ одного или нескольких из перечисленных ниже факторов: - разветвленная сеть транспортных и инженерных коммуникаций; - стесненные условия для складирования материалов; - действующее технологическое оборудование; - движение технологического транспорта ОЗП=1,15; ЭМ=1,15 к расх.; ЗПМ=1,15; ТЗ=1,15; ТЗМ=1,15) | 1000 м3 |  | 0,255 255 / 1000 | 56239,76 | 14341,14 | 624,93 | 13716,21 | 3404,51
|  | Затраты труда рабочих (ср 2) | чел.-ч | 13,0134 | 3,32 | 188,32 | 625,22 | 625,22
|  | Затраты труда машинистов | чел.-ч | 41,011875 | 10,46
| 1. 91.01.01-035 | Бульдозеры, мощность 79 кВт (108 л.с.) | маш.час | 10,249375 | 2,61 | 1278,02 | 3335,63 |  | 3335,63 | 849,66
| 2. 91.01.05-086 | Экскаваторы одноковшовые дизельные на гусеничном ходу, емкость ковша 0,65 м3 | маш.час | 30,7625 | 7,84 | 1322,72 | 10370,12 |  | 10370,12 | 2552,23
| 3. 02.2.05.04-1777 | Щебень М 800, фракция 20-40 мм, группа 2 | м3 | 0,04 | 0,0102
2 | ФССЦпг-01-01-01-039 Приказ Минстроя России от 26.12.2019 №876/пр | Погрузо-разгрузочные работы при автомобильных перевозках: Погрузка грунта растительного слоя (земля, перегной) | 1 т груза |  | 408 | 57,97 | 23651,76 |  |  |  | 23651,76
3 | ФССЦпг-03-21-01-025 Приказ Минстроя России от 26.12.2019 №876/пр | Перевозка грузов автомобилями-самосвалами грузоподъемностью 10 т работающих вне карьера на расстояние: I класс груза до 25 км (вывоз земли на полигон) | 1 т груза |  | 408 | 217,56 | 88764,48 |  | 88764,48
4 | ФЕР01-02-027-02 Приказ Минстроя России от 26.12.2019 №876/пр | Планировка площадей: механизированным способом, группа грунтов 2 (Приказ от 04.08.2020 № 421/пр п.58б При применении сметных норм, включенных в сборники ГЭСН (ФЕР, ТЕР), аналогичных технологическим процессам в новом строительстве, в том числе по возведению новых конструктивных элементов ОЗП=1,15; ЭМ=1,25 к расх.; ЗПМ=1,25; ТЗ=1,15; ТЗМ=1,25; Приказ от 04.08.2020 № 421/пр прил.10 табл.2 п.3 Производство работ осуществляется на территории действующего предприятия с наличием в зоне производства работ одного или нескольких из перечисленных ниже факторов: - разветвленная сеть транспортных и инженерных коммуникаций; - стесненные условия для складирования материалов; - действующее технологическое оборудование; - движение технологического транспорта ОЗП=1,15; ЭМ=1,15 к расх.; ЗПМ=1,15; ТЗ=1,15; ТЗМ=1,15) | 1000 м2 |  | 0,25 250 / 1000 | 2484,89 | 621,22 |  | 621,22 | 115,82
|  | Затраты труда машинистов | чел.-ч | 1,423125 | 0,36
| 1. 91.01.01-035 | Бульдозеры, мощность 79 кВт (108 л.с.) | маш.час | 0,876875 | 0,22 | 1278,02 | 281,16 |  | 281,16 | 71,62
| 2. 91.01.02-004 | Автогрейдеры среднего типа, мощность 99 кВт (135 л.с.) | маш.час | 0,54625 | 0,14 | 2497,44 | 349,64 |  | 349,64 | 45,58
5 | ФЕР01-01-033-02 Приказ Минстроя России от 26.12.2019 №876/пр | Засыпка траншей и котлованов с перемещением грунта до 5 м бульдозерами мощностью: 59 кВт (80 л.с.), группа грунтов 2 (Приказ от 04.08.2020 № 421/пр п.58б При применении сметных норм, включенных в сборники ГЭСН (ФЕР, ТЕР), аналогичных технологическим процессам в новом строительстве, в том числе по возведению новых конструктивных элементов ОЗП=1,15; ЭМ=1,25 к расх.; ЗПМ=1,25; ТЗ=1,15; ТЗМ=1,25; Приказ от 04.08.2020 № 421/пр прил.10 табл.2 п.3 Производство работ осуществляется на территории действующего предприятия с наличием в зоне производства работ одного или нескольких из перечисленных ниже факторов: - разветвленная сеть транспортных и инженерных коммуникаций; - стесненные условия для складирования материалов; - действующее технологическое оборудование; - движение технологического транспорта ОЗП=1,15; ЭМ=1,15 к расх.; ЗПМ=1,15; ТЗ=1,15; ТЗМ=1,15) | 1000 м3 |  | 0,255 255 / 1000 | 10532,13 | 2685,69 |  | 2685,69 | 825,81
|  | Затраты труда машинистов | чел.-ч | 11,58625 | 2,95
| 1. 91.01.01-034 | Бульдозеры, мощность 59 кВт (80 л.с.) | маш.час | 11,58625 | 2,95 | 909,02 | 2681,61 |  | 2681,61 | 824,55
6 | ФССЦ-16.2.01.02-0002 Приказ Минстроя России от 26.12.2019 №876/пр | Земля растительная механизированной заготовки | м3 |  | 255 | 689,69 | 175870,95 |  |  |  | 175870,95
7 | ФЕР01-02-005-01 Приказ Минстроя России от 26.12.2019 №876/пр | Уплотнение грунта пневматическими трамбовками, группа грунтов: 1-2 (Приказ от 04.08.2020 № 421/пр п.58б При применении сметных норм, включенных в сборники ГЭСН (ФЕР, ТЕР), аналогичных технологическим процессам в новом строительстве, в том числе по возведению новых конструктивных элементов ОЗП=1,15; ЭМ=1,25 к расх.; ЗПМ=1,25; ТЗ=1,15; ТЗМ=1,25; Приказ от 04.08.2020 № 421/пр прил.10 табл.2 п.3 Производство работ осуществляется на территории действующего предприятия с наличием в зоне производства работ одного или нескольких из перечисленных ниже факторов: - разветвленная сеть транспортных и инженерных коммуникаций; - стесненные условия для складирования материалов; - действующее технологическое оборудование; - движение технологического транспорта ОЗП=1,15; ЭМ=1,15 к расх.; ЗПМ=1,15; ТЗ=1,15; ТЗМ=1,15) | 100 м3 |  | 2,55 255 / 100 | 6847,68 | 17461,58 | 8698,36 | 8763,22 | 2329,73
|  | Затраты труда рабочих (ср 3) | чел.-ч | 16,570925 | 42,26 | 205,85 | 8699,22 | 8699,22
|  | Затраты труда машинистов | чел.-ч | 3,76625 | 9,6
| 1. 91.08.09-023 | Трамбовки пневматические при работе от передвижных компрессорных станций | маш.час | 15,09375 | 38,49 | 5,27 | 202,84 |  | 202,84
| 2. 91.18.01-007 | Компрессоры передвижные с двигателем внутреннего сгорания, давление до 686 кПа (7 ат), производительность до 5 м3/мин | маш.час | 3,76625 | 9,6 | 891,34 | 8556,86 |  | 8556,86 | 2328,77
Раздел 2. Демонтаж оборудования насосной.
8 | ФЕРм07-04-001-06 Приказ Минстроя России от 26.12.2019 №876/пр | Демонтаж насоса канализационного. Агрегат насосный лопастный центробежный одноступенчатый, многоступенчатый объемный, вихревой, поршневой, приводной, роторный на общей фундаментной плите или моноблочный, масса: 1,1 т (1 ед.-965 кг.) + напорный патрубок 1 ед. -250 кг.) прим. (Приказ от 04.09.2019 № 519/пр табл.3 п.4 Демонтаж оборудования, не пригодного для дальнейшего использования (предназначено в лом), без разборки и резки ОЗП=0,3; ЭМ=0,3 к расх.; ЗПМ=0,3; МАТ=0 к расх.; ТЗ=0,3; ТЗМ=0,3; Приказ от 04.08.2020 № 421/пр прил.10 табл.2 п.1.2 Производство работ осуществляется в помещениях эксплуатируемого объекта капитального строительства без остановки рабочего процесса, при этом: в зоне производства работ имеется один из перечисленных ниже факторов: - движение транспорта по внутрицеховым путям; - действующее технологическое или лабораторное оборудование; - мебель и иные загромождающие помещения предметы ОЗП=1,35; ЭМ=1,35 к расх.; ЗПМ=1,35; ТЗ=1,35; ТЗМ=1,35) | шт |  | 2 | 4786,19 | 9572,38 | 8053,82 | 1518,56 | 279,36
|  | Затраты труда рабочих (ср 3,9) | чел.-ч | 17,5365 | 35,07 | 229,63 | 8053,12 | 8053,12
|  | Затраты труда машинистов | чел.-ч | 0,4617 | 0,92
| 1. 91.05.05-015 | Краны на автомобильном ходу, грузоподъемность 16 т | маш.час | 0,23085 | 0,46 | 1700,31 | 782,14 |  | 782,14 | 149,75
| 2. 91.06.03-062 | Лебедки электрические тяговым усилием до 31,39 кН (3,2 т) | маш.час | 0,5265 | 1,05 | 52,89 | 55,53 |  | 55,53
| 3. 91.14.02-001 | Автомобили бортовые, грузоподъемность до 5 т | маш.час | 0,23085 | 0,46 | 1087,18 | 500,10 |  | 500,10 | 128,57
| 4. 91.17.04-042 | Аппараты для газовой сварки и резки | маш.час | 0,2025 | 0,41 | 9,28 | 3,80 |  | 3,80
| 5. 91.17.04-233 | Установки для сварки ручной дуговой (постоянного тока) | маш.час | 1,053 | 2,11 | 81,73 | 172,45 |  | 172,45
| 6. 01.3.02.08-0001 | Кислород газообразный технический | м3 |  |  | 43,74
| 7. 01.3.02.09-0022 | Пропан-бутан смесь техническая | кг |  |  | 54,17
| 8. 01.7.11.07-0040 | Электроды сварочные Э50А, диаметр 4 мм | т |  |  | 168610,23
| 9. 07.2.07.13-0171 | Подкладки металлические | кг |  |  | 75,59
| 10. 08.1.02.11-0023 | Поковки простые строительные (скобы, закрепы, хомуты), масса до 1,6 кг | кг |  |  | 81,2
| 11. 25.1.01.04-0031 | Шпалы непропитанные для железных дорог, тип I | шт |  |  | 931,01
| 12. 999-9950 | Вспомогательные ненормируемые ресурсы (2% от Оплаты труда рабочих) | руб
9 | ФЕРм12-01-004-14 Приказ Минстроя России от 26.12.2019 №876/пр | Демонтаж напорного патрубка. Трубопровод в помещениях или на открытых площадках в пределах цехов, монтируемый из труб и готовых деталей, на номинальное давление не более 2,5 МПа, диаметр труб наружный: 273 мм (Приказ от 04.09.2019 № 519/пр табл.3 п.3 Демонтаж оборудования, не пригодного для дальнейшего использования (предназначено в лом), с разборкой и резкой на части ОЗП=0,5; ЭМ=0,5 к расх.; ЗПМ=0,5; МАТ=0 к расх.; ТЗ=0,5; ТЗМ=0,5; Приказ от 04.08.2020 № 421/пр прил.10 табл.2 п.1.2 Производство работ осуществляется в помещениях эксплуатируемого объекта капитального строительства без остановки рабочего процесса, при этом: в зоне производства работ имеется один из перечисленных ниже факторов: - движение транспорта по внутрицеховым путям; - действующее технологическое или лабораторное оборудование; - мебель и иные загромождающие помещения предметы ОЗП=1,35; ЭМ=1,35 к расх.; ЗПМ=1,35; ТЗ=1,35; ТЗМ=1,35) | 100 м |  | 0,01 (0,5+0,5) / 100 | 100817,41 | 1008,17 | 498,50 | 509,67 | 72,21
|  | Затраты труда рабочих (ср 4) | чел.-ч | 214,65 | 2,15 | 232,24 | 499,32 | 499,32
|  | Затраты труда машинистов | чел.-ч | 22,82175 | 0,23
| 1. 91.05.05-015 | Краны на автомобильном ходу, грузоподъемность 16 т | маш.час | 17,8875 | 0,18 | 1700,31 | 306,06 |  | 306,06 | 58,60
| 2. 91.10.01-002 | Агрегаты наполнительно-опрессовочные до 300 м3/ч | маш.час | 4,5225 | 0,05 | 2775,14 | 138,76 |  | 138,76 | 13,98
| 3. 91.14.04-001 | Тягачи седельные, грузоподъемность 12 т | маш.час | 0,41175 |  | 1391,6
| 4. 91.14.05-011 | Полуприцепы общего назначения, грузоподъемность 12 т | маш.час | 0,41175 |  | 89,25
| 5. 91.17.04-233 | Установки для сварки ручной дуговой (постоянного тока) | маш.час | 90,45 | 0,9 | 81,73 | 73,56 |  | 73,56
| 6. 01.3.02.06-0011 | Углекислый газ | т |  |  | 18809
| 7. 01.3.02.08-0001 | Кислород газообразный технический | м3 |  |  | 43,74
| 8. 01.3.02.09-0022 | Пропан-бутан смесь техническая | кг |  |  | 54,17
| 9. 01.7.03.01-0002 | Вода водопроводная | м3 |  |  | 29,23
| 10. 01.7.11.04-0071 | Проволока сварочная легированная, диаметр 2 мм | т |  |  | 96867,04
| 11. 01.7.11.07-0041 | Электроды сварочные Э55, диаметр 4 мм | т |  |  | 192517,92
| 12. 999-0005 | Масса | кг
| 13. 999-9950 | Вспомогательные ненормируемые ресурсы (2% от Оплаты труда рабочих) | руб
10 | ФЕРм12-12-001-13 Приказ Минстроя России от 26.12.2019 №876/пр | Демонтаж клапана обратного, задвижек фланцевых. Арматура фланцевая с ручным приводом или без привода водопроводная на номинальное давление до 4 МПа, номинальный диаметр: 200 мм (Приказ от 04.09.2019 № 519/пр табл.3 п.4 Демонтаж оборудования, не пригодного для дальнейшего использования (предназначено в лом), без разборки и резки ОЗП=0,3; ЭМ=0,3 к расх.; ЗПМ=0,3; МАТ=0 к расх.; ТЗ=0,3; ТЗМ=0,3; Приказ от 04.08.2020 № 421/пр прил.10 табл.2 п.1.2 Производство работ осуществляется в помещениях эксплуатируемого объекта капитального строительства без остановки рабочего процесса, при этом: в зоне производства работ имеется один из перечисленных ниже факторов: - движение транспорта по внутрицеховым путям; - действующее технологическое или лабораторное оборудование; - мебель и иные загромождающие помещения предметы ОЗП=1,35; ЭМ=1,35 к расх.; ЗПМ=1,35; ТЗ=1,35; ТЗМ=1,35) | шт |  | 5 2+3 | 1593,4 | 7967,00 | 3339,00 | 4628,00 | 896,05
|  | Затраты труда рабочих (ср 4) | чел.-ч | 2,8755 | 14,38 | 232,24 | 3339,61 | 3339,61
|  | Затраты труда машинистов | чел.-ч | 0,55485 | 2,77
| 1. 91.05.05-015 | Краны на автомобильном ходу, грузоподъемность 16 т | маш.час | 0,5265 | 2,63 | 1700,31 | 4471,82 |  | 4471,82 | 856,17
| 2. 91.14.02-001 | Автомобили бортовые, грузоподъемность до 5 т | маш.час | 0,027945 | 0,14 | 1087,18 | 152,21 |  | 152,21 | 39,13
| 3. 01.7.19.04-0031 | Прокладки резиновые (пластина техническая прессованная) | кг |  |  | 351,35
| 4. 999-9950 | Вспомогательные ненормируемые ресурсы (2% от Оплаты труда рабочих) | руб
11 | ФЕРм12-12-001-17 Приказ Минстроя России от 26.12.2019 №876/пр | Демонтаж затвора дискового. Арматура фланцевая с ручным приводом или без привода водопроводная на номинальное давление до 4 МПа, номинальный диаметр: 400 мм (Приказ от 04.09.2019 № 519/пр табл.3 п.4 Демонтаж оборудования, не пригодного для дальнейшего использования (предназначено в лом), без разборки и резки ОЗП=0,3; ЭМ=0,3 к расх.; ЗПМ=0,3; МАТ=0 к расх.; ТЗ=0,3; ТЗМ=0,3; Приказ от 04.08.2020 № 421/пр прил.10 табл.2 п.1.2 Производство работ осуществляется в помещениях эксплуатируемого объекта капитального строительства без остановки рабочего процесса, при этом: в зоне производства работ имеется один из перечисленных ниже факторов: - движение транспорта по внутрицеховым путям; - действующее технологическое или лабораторное оборудование; - мебель и иные загромождающие помещения предметы ОЗП=1,35; ЭМ=1,35 к расх.; ЗПМ=1,35; ТЗ=1,35; ТЗМ=1,35) | шт |  | 2 | 3463,7 | 6927,40 | 2727,66 | 4199,74 | 826,62
|  | Затраты труда рабочих (ср 4) | чел.-ч | 5,8725 | 11,75 | 232,24 | 2728,82 | 2728,82
|  | Затраты труда машинистов | чел.-ч | 1,29195 | 2,58
| 1. 91.05.05-015 | Краны на автомобильном ходу, грузоподъемность 16 т | маш.час | 1,134 | 2,27 | 1700,31 | 3859,70 |  | 3859,70 | 738,98
| 2. 91.14.02-001 | Автомобили бортовые, грузоподъемность до 5 т | маш.час | 0,15795 | 0,32 | 1087,18 | 347,90 |  | 347,90 | 89,44
| 3. 01.7.19.04-0031 | Прокладки резиновые (пластина техническая прессованная) | кг |  |  | 351,35
| 4. 999-9950 | Вспомогательные ненормируемые ресурсы (2% от Оплаты труда рабочих) | руб
12 | ФЕРм12-01-004-17 Приказ Минстроя России от 26.12.2019 №876/пр | Демонтаж. Трубопровод в помещениях или на открытых площадках в пределах цехов, монтируемый из труб и готовых деталей, на номинальное давление не более 2,5 МПа, диаметр труб наружный: 426 мм (труба Ду400 -3 м. + отвод-2 шт. +переход -2 шт. + тройник -2 шт. + фланцы 4 шт.) (Приказ от 04.09.2019 № 519/пр табл.3 п.3 Демонтаж оборудования, не пригодного для дальнейшего использования (предназначено в лом), с разборкой и резкой на части ОЗП=0,5; ЭМ=0,5 к расх.; ЗПМ=0,5; МАТ=0 к расх.; ТЗ=0,5; ТЗМ=0,5; Приказ от 04.08.2020 № 421/пр прил.10 табл.2 п.1.2 Производство работ осуществляется в помещениях эксплуатируемого объекта капитального строительства без остановки рабочего процесса, при этом: в зоне производства работ имеется один из перечисленных ниже факторов: - движение транспорта по внутрицеховым путям; - действующее технологическое или лабораторное оборудование; - мебель и иные загромождающие помещения предметы ОЗП=1,35; ЭМ=1,35 к расх.; ЗПМ=1,35; ТЗ=1,35; ТЗМ=1,35) | 100 м |  | 0,05748 (3+0,813*2+0,220*2+0,305*2+0,018*4) / 100 | 123056,15 | 7073,27 | 3604,27 | 3469,00 | 503,36
|  | Затраты труда рабочих (ср 4) | чел.-ч | 270 | 15,52 | 232,24 | 3604,36 | 3604,36
|  | Затраты труда машинистов | чел.-ч | 27,54 | 1,58
| 1. 91.05.05-015 | Краны на автомобильном ходу, грузоподъемность 16 т | маш.час | 22,275 | 1,28 | 1700,31 | 2176,40 |  | 2176,40 | 416,69
| 2. 91.10.01-002 | Агрегаты наполнительно-опрессовочные до 300 м3/ч | маш.час | 4,5225 | 0,26 | 2775,14 | 721,54 |  | 721,54 | 72,67
| 3. 91.14.04-001 | Тягачи седельные, грузоподъемность 12 т | маш.час | 0,7425 | 0,04 | 1391,6 | 55,66 |  | 55,66 | 13,02
| 4. 91.14.05-011 | Полуприцепы общего назначения, грузоподъемность 12 т | маш.час | 0,7425 | 0,04 | 89,25 | 3,57 |  | 3,57
| 5. 91.17.04-233 | Установки для сварки ручной дуговой (постоянного тока) | маш.час | 108 | 6,21 | 81,73 | 507,54 |  | 507,54
| 6. 01.3.02.06-0011 | Углекислый газ | т |  |  | 18809
| 7. 01.3.02.08-0001 | Кислород газообразный технический | м3 |  |  | 43,74
| 8. 01.3.02.09-0022 | Пропан-бутан смесь техническая | кг |  |  | 54,17
| 9. 01.7.03.01-0002 | Вода водопроводная | м3 |  |  | 29,23
| 10. 01.7.11.04-0071 | Проволока сварочная легированная, диаметр 2 мм | т |  |  | 96867,04
| 11. 01.7.11.06-0002 | Флюс АН-47 | кг |  |  | 110,33
| 12. 01.7.11.07-0041 | Электроды сварочные Э55, диаметр 4 мм | т |  |  | 192517,92
| 13. 999-0005 | Масса | кг
| 14. 999-9950 | Вспомогательные ненормируемые ресурсы (2% от Оплаты труда рабочих) | руб
13 | ФЕРм12-01-004-13 Приказ Минстроя России от 26.12.2019 №876/пр | Демонтаж. Трубопровод в помещениях или на открытых площадках в пределах цехов, монтируемый из труб и готовых деталей, на номинальное давление не более 2,5 МПа, диаметр труб наружный: 219 мм (труба Ду 200 -12м. + фланцы 12 шт.) (Приказ от 04.09.2019 № 519/пр табл.3 п.3 Демонтаж оборудования, не пригодного для дальнейшего использования (предназначено в лом), с разборкой и резкой на части ОЗП=0,5; ЭМ=0,5 к расх.; ЗПМ=0,5; МАТ=0 к расх.; ТЗ=0,5; ТЗМ=0,5; Приказ от 04.08.2020 № 421/пр прил.10 табл.2 п.1.2 Производство работ осуществляется в помещениях эксплуатируемого объекта капитального строительства без остановки рабочего процесса, при этом: в зоне производства работ имеется один из перечисленных ниже факторов: - движение транспорта по внутрицеховым путям; - действующее технологическое или лабораторное оборудование; - мебель и иные загромождающие помещения предметы ОЗП=1,35; ЭМ=1,35 к расх.; ЗПМ=1,35; ТЗ=1,35; ТЗМ=1,35) | 100 м |  | 0,1218 (12+0,015*12) / 100 | 97172,81 | 11835,65 | 5747,18 | 6088,47 | 862,68
|  | Затраты труда рабочих (ср 4) | чел.-ч | 203,175 | 24,75 | 232,24 | 5747,94 | 5747,94
|  | Затраты труда машинистов | чел.-ч | 22,3965 | 2,73
| 1. 91.05.05-015 | Краны на автомобильном ходу, грузоподъемность 16 т | маш.час | 17,55 | 2,14 | 1700,31 | 3638,66 |  | 3638,66 | 696,66
| 2. 91.10.01-002 | Агрегаты наполнительно-опрессовочные до 300 м3/ч | маш.час | 4,5225 | 0,55 | 2775,14 | 1526,33 |  | 1526,33 | 153,73
| 3. 91.14.04-001 | Тягачи седельные, грузоподъемность 12 т | маш.час | 0,324 | 0,04 | 1391,6 | 55,66 |  | 55,66 | 13,02
| 4. 91.14.05-011 | Полуприцепы общего назначения, грузоподъемность 12 т | маш.час | 0,324 | 0,04 | 89,25 | 3,57 |  | 3,57
| 5. 91.17.04-233 | Установки для сварки ручной дуговой (постоянного тока) | маш.час | 87,075 | 10,61 | 81,73 | 867,16 |  | 867,16
| 6. 01.3.02.06-0011 | Углекислый газ | т |  |  | 18809
| 7. 01.3.02.08-0001 | Кислород газообразный технический | м3 |  |  | 43,74
| 8. 01.3.02.09-0022 | Пропан-бутан смесь техническая | кг |  |  | 54,17
| 9. 01.7.03.01-0002 | Вода водопроводная | м3 |  |  | 29,23
| 10. 01.7.11.04-0071 | Проволока сварочная легированная, диаметр 2 мм | т |  |  | 96867,04
| 11. 01.7.11.07-0041 | Электроды сварочные Э55, диаметр 4 мм | т |  |  | 192517,92
| 12. 999-0005 | Масса | кг
| 13. 999-9950 | Вспомогательные ненормируемые ресурсы (2% от Оплаты труда рабочих) | руб
Раздел 3. Оборудование.
14 | ФЕРм07-04-001-06 Приказ Минстроя России от 26.12.2019 №876/пр | Агрегат насосный лопастный центробежный одноступенчатый, многоступенчатый объемный, вихревой, поршневой, приводной, роторный на общей фундаментной плите или моноблочный, масса: 1,1 т (1 ед.-1100 кг. в к-те с напорным патрубком) (Приказ от 04.08.2020 № 421/пр прил.10 табл.2 п.1.2 Производство работ осуществляется в помещениях эксплуатируемого объекта капитального строительства без остановки рабочего процесса, при этом: в зоне производства работ имеется один из перечисленных ниже факторов: - движение транспорта по внутрицеховым путям; - действующее технологическое или лабораторное оборудование; - мебель и иные загромождающие помещения предметы ОЗП=1,35; ЭМ=1,35 к расх.; ЗПМ=1,35; ТЗ=1,35; ТЗМ=1,35) | шт |  | 2 | 18747,04 | 37494,08 | 26846,04 | 5061,88 | 931,18 | 5586,16
|  | Затраты труда рабочих (ср 3,9) | чел.-ч | 58,455 | 116,91 | 229,63 | 26846,04 | 26846,04
|  | Затраты труда машинистов | чел.-ч | 1,539 | 3,08
| 1. 91.05.05-015 | Краны на автомобильном ходу, грузоподъемность 16 т | маш.час | 0,7695 | 1,54 | 1700,31 | 2618,48 |  | 2618,48 | 501,33
| 2. 91.06.03-062 | Лебедки электрические тяговым усилием до 31,39 кН (3,2 т) | маш.час | 1,755 | 3,51 | 52,89 | 185,64 |  | 185,64
| 3. 91.14.02-001 | Автомобили бортовые, грузоподъемность до 5 т | маш.час | 0,7695 | 1,54 | 1087,18 | 1674,26 |  | 1674,26 | 430,45
| 4. 91.17.04-042 | Аппараты для газовой сварки и резки | маш.час | 0,675 | 1,35 | 9,28 | 12,53 |  | 12,53
| 5. 91.17.04-233 | Установки для сварки ручной дуговой (постоянного тока) | маш.час | 3,51 | 7,02 | 81,73 | 573,74 |  | 573,74
| 6. 01.3.02.08-0001 | Кислород газообразный технический | м3 | 1,4 | 2,8 | 43,74 | 122,47 |  |  |  | 122,47
| 7. 01.3.02.09-0022 | Пропан-бутан смесь техническая | кг | 0,24 | 0,48 | 54,17 | 26,00 |  |  |  | 26,00
| 8. 01.7.11.07-0040 | Электроды сварочные Э50А, диаметр 4 мм | т | 0,0035 | 0,007 | 168610,23 | 1180,27 |  |  |  | 1180,27
| 9. 07.2.07.13-0171 | Подкладки металлические | кг | 15,2 | 30,4 | 75,59 | 2297,94 |  |  |  | 2297,94
| 10. 08.1.02.11-0023 | Поковки простые строительные (скобы, закрепы, хомуты), масса до 1,6 кг | кг | 0,6 | 1,2 | 81,2 | 97,44 |  |  |  | 97,44
| 11. 25.1.01.04-0031 | Шпалы непропитанные для железных дорог, тип I | шт | 1 | 2 | 931,01 | 1862,02 |  |  |  | 1862,02
| 12. 999-9950 | Вспомогательные ненормируемые ресурсы (2% от Оплаты труда рабочих) | руб | 8,24 | 16,48
15 О | Прайс | Насос Flygt NP 3301 MT3-630 в к-те с напорным патрубком. (1 насос на склад) (Приказ от 04.08.2020 № 421/пр п.92в Заготовительно-складские расходы для оборудования - 1,2% ПЗ=1,2% (ОЗП=1,2%; ЭМ=1,2%; МАТ=1,2%); Приказ от 04.08.2020 № 421/пр п.91 Транспортные затраты, в случае невозможности их определения на основании расчета или по результатам конъюнктурного анализа (от отпускной цены оборудования) - до 3% ПЗ=3% (ОЗП=3%; ЭМ=3%; МАТ=3%)) | шт |  | 3 | 3365532,01 | 10096596,03
Раздел 4. Арматура. Приборы КИП.
16 | ФЕРм12-12-001-14 Приказ Минстроя России от 26.12.2019 №876/пр | Арматура фланцевая с ручным приводом или без привода водопроводная на номинальное давление до 4 МПа, номинальный диаметр: 250 мм (Приказ от 04.08.2020 № 421/пр прил.10 табл.2 п.1.2 Производство работ осуществляется в помещениях эксплуатируемого объекта капитального строительства без остановки рабочего процесса, при этом: в зоне производства работ имеется один из перечисленных ниже факторов: - движение транспорта по внутрицеховым путям; - действующее технологическое или лабораторное оборудование; - мебель и иные загромождающие помещения предметы ОЗП=1,35; ЭМ=1,35 к расх.; ЗПМ=1,35; ТЗ=1,35; ТЗМ=1,35) | шт |  | 5 2+3 | 7241,15 | 36205,75 | 13638,30 | 21671,50 | 4215,65 | 895,95
|  | Затраты труда рабочих (ср 4) | чел.-ч | 11,745 | 58,73 | 232,24 | 13639,46 | 13639,46
|  | Затраты труда машинистов | чел.-ч | 2,619 | 13,1
| 1. 91.05.05-015 | Краны на автомобильном ходу, грузоподъемность 16 т | маш.час | 2,43 | 12,15 | 1700,31 | 20658,77 |  | 20658,77 | 3955,31
| 2. 91.14.02-001 | Автомобили бортовые, грузоподъемность до 5 т | маш.час | 0,1863 | 0,93 | 1087,18 | 1011,08 |  | 1011,08 | 259,94
| 3. 01.7.19.04-0031 | Прокладки резиновые (пластина техническая прессованная) | кг | 0,51 | 2,55 | 351,35 | 895,94 |  |  |  | 895,94
| 4. 999-9950 | Вспомогательные ненормируемые ресурсы (2% от Оплаты труда рабочих) | руб | 1,67 | 8,35
17 | Прайс | Клапан "Dendor" тип 012F DN250 PN 16 исп. 121111-1001-00-00000 (Приказ от 04.08.2020 № 421/пр п.92а Заготовительно-складские расходы для материальных ресурсов (за исключением металлических конструкций) - 2% ПЗ=2% (ОЗП=2%; ЭМ=2%; МАТ=2%)) | шт |  | 2 | 90741,7 | 181483,40 |  |  |  | 181483,40
18 | Прайс | Задвижка с обрезиненным клином тип 47GV "Dendor" DN 250 PN10/PN16 (Приказ от 04.08.2020 № 421/пр п.92а Заготовительно-складские расходы для материальных ресурсов (за исключением металлических конструкций) - 2% ПЗ=2% (ОЗП=2%; ЭМ=2%; МАТ=2%)) | шт |  | 3 | 47769,88 | 143309,64 |  |  |  | 143309,64
19 | ФЕРм12-12-001-17 Приказ Минстроя России от 26.12.2019 №876/пр | Арматура фланцевая с ручным приводом или без привода водопроводная на номинальное давление до 4 МПа, номинальный диаметр: 400 мм (Приказ от 04.08.2020 № 421/пр прил.10 табл.2 п.1.2 Производство работ осуществляется в помещениях эксплуатируемого объекта капитального строительства без остановки рабочего процесса, при этом: в зоне производства работ имеется один из перечисленных ниже факторов: - движение транспорта по внутрицеховым путям; - действующее технологическое или лабораторное оборудование; - мебель и иные загромождающие помещения предметы ОЗП=1,35; ЭМ=1,35 к расх.; ЗПМ=1,35; ТЗ=1,35; ТЗМ=1,35) | шт |  | 2 | 11875,94 | 23751,88 | 9092,20 | 13999,14 | 2755,40 | 660,54
|  | Затраты труда рабочих (ср 4) | чел.-ч | 19,575 | 39,15 | 232,24 | 9092,20 | 9092,20
|  | Затраты труда машинистов | чел.-ч | 4,3065 | 8,61
| 1. 91.05.05-015 | Краны на автомобильном ходу, грузоподъемность 16 т | маш.час | 3,78 | 7,56 | 1700,31 | 12854,34 |  | 12854,34 | 2461,08
| 2. 91.14.02-001 | Автомобили бортовые, грузоподъемность до 5 т | маш.час | 0,5265 | 1,05 | 1087,18 | 1141,54 |  | 1141,54 | 293,49
| 3. 01.7.19.04-0031 | Прокладки резиновые (пластина техническая прессованная) | кг | 0,94 | 1,88 | 351,35 | 660,54 |  |  |  | 660,54
| 4. 999-9950 | Вспомогательные ненормируемые ресурсы (2% от Оплаты труда рабочих) | руб | 2,79 | 5,58
20 О | Прайс | Задвижка "DENDOR" тип K21GV DN 400 с колонкой управления L-4900ми, с пъедисталом L-1130мм (управление штурвал), с кронштейном для фиксации колонки (Приказ от 04.08.2020 № 421/пр п.92в Заготовительно-складские расходы для оборудования - 1,2% ПЗ=1,2% (ОЗП=1,2%; ЭМ=1,2%; МАТ=1,2%); Приказ от 04.08.2020 № 421/пр п.91 Транспортные затраты, в случае невозможности их определения на основании расчета или по результатам конъюнктурного анализа (от отпускной цены оборудования) - до 3% ПЗ=1,03 (ОЗП=1,03; ЭМ=1,03; МАТ=1,03)) | шт |  | 2 | 332835,74 | 665671,48
21 | ФЕР16-07-003-01 Приказ Минстроя России от 26.12.2019 №876/пр | Врезка в действующие внутренние сети трубопроводов отопления и водоснабжения диаметром: 15 мм (Приказ от 04.08.2020 № 421/пр прил.10 табл.2 п.1.2 Производство работ осуществляется в помещениях эксплуатируемого объекта капитального строительства без остановки рабочего процесса, при этом: в зоне производства работ имеется один из перечисленных ниже факторов: - движение транспорта по внутрицеховым путям; - действующее технологическое или лабораторное оборудование; - мебель и иные загромождающие помещения предметы ОЗП=1,35; ЭМ=1,35 к расх.; ЗПМ=1,35; ТЗ=1,35; ТЗМ=1,35) | шт |  | 2 | 1576,11 | 3152,22 | 2882,26 | 136,52 | 7,56 | 133,44
|  | Затраты труда рабочих (ср 4,2) | чел.-ч | 6,021 | 12,04 | 239,35 | 2881,77 | 2881,77
|  | Затраты труда машинистов | чел.-ч | 0,0135 | 0,03
| 1. 91.14.02-001 | Автомобили бортовые, грузоподъемность до 5 т | маш.час | 0,0135 | 0,03 | 1087,18 | 32,62 |  | 32,62 | 8,39
| 2. 91.17.04-042 | Аппараты для газовой сварки и резки | маш.час | 0,6615 | 1,32 | 9,28 | 12,25 |  | 12,25
| 3. 91.17.04-233 | Установки для сварки ручной дуговой (постоянного тока) | маш.час | 0,5805 | 1,16 | 81,73 | 94,81 |  | 94,81
| 4. 01.3.02.03-0001 | Ацетилен газообразный технический | м3 | 0,0084 | 0,0168 | 250,35 | 4,21 |  |  |  | 4,21
| 5. 01.3.02.08-0001 | Кислород газообразный технический | м3 | 0,037 | 0,074 | 43,74 | 3,24 |  |  |  | 3,24
| 6. 01.7.11.07-0045 | Электроды сварочные Э42А, диаметр 5 мм | т | 0,00015 | 0,0003 | 154140,09 | 46,24 |  |  |  | 46,24
Н | 7. 18.1.09.06 | Арматура муфтовая | шт | 1 | 2
| 8. 23.3.06.02-0001 | Трубы стальные сварные оцинкованные водогазопроводные с резьбой, обыкновенные, номинальный диаметр 15 мм, толщина стенки 2,8 мм | м | 0,4 | 0,8 | 99,72 | 79,78 |  |  |  | 79,78
22 | прайс | Кран шаровый ВВ IDEAL бабочка ITAP 1/2" (Приказ от 04.08.2020 № 421/пр п.92а Заготовительно-складские расходы для материальных ресурсов (за исключением металлических конструкций) - 2% ПЗ=2% (ОЗП=2%; ЭМ=2%; МАТ=2%)) | шт |  | 2 | 391,3 | 782,60 |  |  |  | 782,60
Раздел 5. Трубы и материалы.
23 | ФЕРм12-01-004-17 Приказ Минстроя России от 26.12.2019 №876/пр | Трубопровод в помещениях или на открытых площадках в пределах цехов, монтируемый из труб и готовых деталей, на номинальное давление не более 2,5 МПа, диаметр труб наружный: 426 мм (Приказ от 04.08.2020 № 421/пр прил.10 табл.2 п.1.2 Производство работ осуществляется в помещениях эксплуатируемого объекта капитального строительства без остановки рабочего процесса, при этом: в зоне производства работ имеется один из перечисленных ниже факторов: - движение транспорта по внутрицеховым путям; - действующее технологическое или лабораторное оборудование; - мебель и иные загромождающие помещения предметы ОЗП=1,35; ЭМ=1,35 к расх.; ЗПМ=1,35; ТЗ=1,35; ТЗМ=1,35) | 100 м |  | 0,1102 (6+0,813*2*2+0,220*2+0,305*2*2+0,018*6) / 100 | 281201,56 | 30988,41 | 13820,14 | 13301,44 | 1930,09 | 3866,83
|  | Затраты труда рабочих (ср 4) | чел.-ч | 540 | 59,51 | 232,24 | 13820,60 | 13820,60
|  | Затраты труда машинистов | чел.-ч | 55,08 | 6,07
| 1. 91.05.05-015 | Краны на автомобильном ходу, грузоподъемность 16 т | маш.час | 44,55 | 4,91 | 1700,31 | 8348,52 |  | 8348,52 | 1598,40
| 2. 91.10.01-002 | Агрегаты наполнительно-опрессовочные до 300 м3/ч | маш.час | 9,045 | 1 | 2775,14 | 2775,14 |  | 2775,14 | 279,51
| 3. 91.14.04-001 | Тягачи седельные, грузоподъемность 12 т | маш.час | 1,485 | 0,16 | 1391,6 | 222,66 |  | 222,66 | 52,09
| 4. 91.14.05-011 | Полуприцепы общего назначения, грузоподъемность 12 т | маш.час | 1,485 | 0,16 | 89,25 | 14,28 |  | 14,28
| 5. 91.17.04-233 | Установки для сварки ручной дуговой (постоянного тока) | маш.час | 216 | 23,8 | 81,73 | 1945,17 |  | 1945,17
| 6. 01.3.02.06-0011 | Углекислый газ | т | 0,036 | 0,0039672 | 18809 | 74,62 |  |  |  | 74,62
| 7. 01.3.02.08-0001 | Кислород газообразный технический | м3 | 62 | 6,8324 | 43,74 | 298,85 |  |  |  | 298,85
| 8. 01.3.02.09-0022 | Пропан-бутан смесь техническая | кг | 15,5 | 1,7081 | 54,17 | 92,53 |  |  |  | 92,53
| 9. 01.7.03.01-0002 | Вода водопроводная | м3 | 14 | 1,5428 | 29,23 | 45,10 |  |  |  | 45,10
| 10. 01.7.11.04-0071 | Проволока сварочная легированная, диаметр 2 мм | т | 0,046 | 0,0050692 | 96867,04 | 491,04 |  |  |  | 491,04
| 11. 01.7.11.06-0002 | Флюс АН-47 | кг | 17,5 | 1,9285 | 110,33 | 212,77 |  |  |  | 212,77
| 12. 01.7.11.07-0041 | Электроды сварочные Э55, диаметр 4 мм | т | 0,125 | 0,013775 | 192517,92 | 2651,93 |  |  |  | 2651,93
| 13. 999-0005 | Масса | кг | 7700 | 848,54
| 14. 999-9950 | Вспомогательные ненормируемые ресурсы (2% от Оплаты труда рабочих) | руб | 76,96 | 8,480992
24 | прайс | Труба 12Х18Н10Т 426х10 (AISI 304) (102,59 кг.-1 м.)-6м. х 102,59 =615,54 (Приказ от 04.08.2020 № 421/пр п.92а Заготовительно-складские расходы для материальных ресурсов (за исключением металлических конструкций) - 2% ПЗ=2% (ОЗП=2%; ЭМ=2%; МАТ=2%)) | кг. |  | 615,54 | 855,94 | 526865,31 |  |  |  | 526865,31
25 | прайс | Отвод ст.12х18н10т 426х10-90 ГОСТ 17375 (AISI 304) (Приказ от 04.08.2020 № 421/пр п.92а Заготовительно-складские расходы для материальных ресурсов (за исключением металлических конструкций) - 2% ПЗ=2% (ОЗП=2%; ЭМ=2%; МАТ=2%)) | шт. |  | 2 | 184109,18 | 368218,36 |  |  |  | 368218,36
26 | прайс | Переход 12х18н10т Э-426х10-273х8 ГОСТ 17378 (AISI 304) (Приказ от 04.08.2020 № 421/пр п.92а Заготовительно-складские расходы для материальных ресурсов (за исключением металлических конструкций) - 2% ПЗ=2% (ОЗП=2%; ЭМ=2%; МАТ=2%)) | шт. |  | 2 | 76296,58 | 152593,16 |  |  |  | 152593,16
27 | прайс | Тройник ст.12х18н10т 426х10-273х8 ГОСТ 17376 (AISI 304) (Приказ от 04.08.2020 № 421/пр п.92а Заготовительно-складские расходы для материальных ресурсов (за исключением металлических конструкций) - 2% ПЗ=2% (ОЗП=2%; ЭМ=2%; МАТ=2%)) | шт. |  | 2 | 56918 | 113836,00 |  |  |  | 113836,00
28 | прайс | Фланец плоский 400-10-01-1-В-ст. 12х18н10т-IV ГОСТ 33259 (Приказ от 04.08.2020 № 421/пр п.92а Заготовительно-складские расходы для материальных ресурсов (за исключением металлических конструкций) - 2% ПЗ=2% (ОЗП=2%; ЭМ=2%; МАТ=2%)) | шт. |  | 6 | 23625,4 | 141752,40 |  |  |  | 141752,40
29 | ФЕР07-05-039-07 Приказ Минстроя России от 26.12.2019 №876/пр | Устройство герметизации горизонтальных и вертикальных стыков стеновых панелей мастикой: герметизирующей нетвердеющей (Прим.) (Приказ от 04.08.2020 № 421/пр п.58б При применении сметных норм, включенных в сборники ГЭСН (ФЕР, ТЕР), аналогичных технологическим процессам в новом строительстве, в том числе по возведению новых конструктивных элементов ОЗП=1,15; ЭМ=1,25 к расх.; ЗПМ=1,25; ТЗ=1,15; ТЗМ=1,25; Приказ от 04.08.2020 № 421/пр прил.10 табл.2 п.3 Производство работ осуществляется на территории действующего предприятия с наличием в зоне производства работ одного или нескольких из перечисленных ниже факторов: - разветвленная сеть транспортных и инженерных коммуникаций; - стесненные условия для складирования материалов; - действующее технологическое оборудование; - движение технологического транспорта ОЗП=1,15; ЭМ=1,15 к расх.; ЗПМ=1,15; ТЗ=1,15; ТЗМ=1,15) | 100 м |  | 0,065 | 23254,16 | 1511,52 | 329,53 | 897,41 | 157,24 | 284,58
|  | Затраты труда рабочих (ср 3,5) | чел.-ч | 23,14375 | 1,5 | 219,05 | 328,58 | 328,58
|  | Затраты труда машинистов | чел.-ч | 9,933125 | 0,65
| 1. 91.06.09-011 | Люльки | маш.час | 13,13875 | 0,85 | 373,08 | 317,12 |  | 317,12
| 2. 91.14.02-001 | Автомобили бортовые, грузоподъемность до 5 т | маш.час | 0,25875 | 0,02 | 1087,18 | 21,74 |  | 21,74 | 5,59
| 3. 91.18.01-007 | Компрессоры передвижные с двигателем внутреннего сгорания, давление до 686 кПа (7 ат), производительность до 5 м3/мин | маш.час | 9,674375 | 0,63 | 891,34 | 561,54 |  | 561,54 | 152,83
| 4. 14.5.04.03-0002 | Мастика герметизирующая нетвердеющая из синтетического каучука, для заполнения и герметизации швов стеклянного ограждения теплиц | т | 0,0762 | 0,004953 | 57457,39 | 284,59 |  |  |  | 284,59
30 | 14.5.04.03-0002 | Мастика герметизирующая нетвердеющая из синтетического каучука, для заполнения и герметизации швов стеклянного ограждения теплиц | т |  | -0,004953 | 57457,39 | -284,59 |  |  |  | -284,59
31 | прайс | Смола эпоксидная с отвердителем ЭД-20 (Приказ от 04.08.2020 № 421/пр п.92а Заготовительно-складские расходы для материальных ресурсов (за исключением металлических конструкций) - 2% ПЗ=2% (ОЗП=2%; ЭМ=2%; МАТ=2%)) | кг. |  | 5 | 509,8 | 2549,00 |  |  |  | 2549,00
32 | ФЕРм12-01-004-14 Приказ Минстроя России от 26.12.2019 №876/пр | Трубопровод в помещениях или на открытых площадках в пределах цехов, монтируемый из труб и готовых деталей, на номинальное давление не более 2,5 МПа, диаметр труб наружный: 273 мм (Приказ от 04.08.2020 № 421/пр прил.10 табл.2 п.1.2 Производство работ осуществляется в помещениях эксплуатируемого объекта капитального строительства без остановки рабочего процесса, при этом: в зоне производства работ имеется один из перечисленных ниже факторов: - движение транспорта по внутрицеховым путям; - действующее технологическое или лабораторное оборудование; - мебель и иные загромождающие помещения предметы ОЗП=1,35; ЭМ=1,35 к расх.; ЗПМ=1,35; ТЗ=1,35; ТЗМ=1,35) | 100 м |  | 0,24018 (12+0,018+12) / 100 | 227013,9 | 54524,20 | 23946,10 | 24482,55 | 3468,79 | 6095,55
|  | Затраты труда рабочих (ср 4) | чел.-ч | 429,3 | 103,11 | 232,24 | 23946,27 | 23946,27
|  | Затраты труда машинистов | чел.-ч | 45,6435 | 10,96
| 1. 91.05.05-015 | Краны на автомобильном ходу, грузоподъемность 16 т | маш.час | 35,775 | 8,59 | 1700,31 | 14605,66 |  | 14605,66 | 2796,39
| 2. 91.10.01-002 | Агрегаты наполнительно-опрессовочные до 300 м3/ч | маш.час | 9,045 | 2,17 | 2775,14 | 6022,05 |  | 6022,05 | 606,54
| 3. 91.14.04-001 | Тягачи седельные, грузоподъемность 12 т | маш.час | 0,8235 | 0,2 | 1391,6 | 278,32 |  | 278,32 | 65,11
| 4. 91.14.05-011 | Полуприцепы общего назначения, грузоподъемность 12 т | маш.час | 0,8235 | 0,2 | 89,25 | 17,85 |  | 17,85
| 5. 91.17.04-233 | Установки для сварки ручной дуговой (постоянного тока) | маш.час | 180,9 | 43,45 | 81,73 | 3551,17 |  | 3551,17
| 6. 01.3.02.06-0011 | Углекислый газ | т | 0,0315 | 0,0075657 | 18809 | 142,30 |  |  |  | 142,30
| 7. 01.3.02.08-0001 | Кислород газообразный технический | м3 | 49,5 | 11,88891 | 43,74 | 520,02 |  |  |  | 520,02
| 8. 01.3.02.09-0022 | Пропан-бутан смесь техническая | кг | 11,5 | 2,76207 | 54,17 | 149,62 |  |  |  | 149,62
| 9. 01.7.03.01-0002 | Вода водопроводная | м3 | 5,9 | 1,417062 | 29,23 | 41,42 |  |  |  | 41,42
| 10. 01.7.11.04-0071 | Проволока сварочная легированная, диаметр 2 мм | т | 0,0385 | 0,0092469 | 96867,04 | 895,72 |  |  |  | 895,72
| 11. 01.7.11.07-0041 | Электроды сварочные Э55, диаметр 4 мм | т | 0,094 | 0,0225769 | 192517,92 | 4346,46 |  |  |  | 4346,46
| 12. 999-0005 | Масса | кг | 4350 | 1044,783
| 13. 999-9950 | Вспомогательные ненормируемые ресурсы (2% от Оплаты труда рабочих) | руб | 61,18 | 14,6942124
33 | прайс | Труба 12Х18Н10Т 273х8 (AISI 304) (52,589 кг.-1 м.)- 12м. х 52,589 =631,068 (Приказ от 04.08.2020 № 421/пр п.92а Заготовительно-складские расходы для материальных ресурсов (за исключением металлических конструкций) - 2% ПЗ=2% (ОЗП=2%; ЭМ=2%; МАТ=2%)) | кг. |  | 631,068 | 855,94 | 540156,34 |  |  |  | 540156,34
34 | прайс | Фланец плоский 250-10-01-1-В-ст. 12х18н10т-IV ГОСТ 33259 (Приказ от 04.08.2020 № 421/пр п.92а Заготовительно-складские расходы для материальных ресурсов (за исключением металлических конструкций) - 2% ПЗ=2% (ОЗП=2%; ЭМ=2%; МАТ=2%)) | шт. |  | 12 | 13450,61 | 161407,32 |  |  |  | 161407,32
35 | прайс | Болт (А2) DIN933 М24х100 (Приказ от 04.08.2020 № 421/пр п.92а Заготовительно-складские расходы для материальных ресурсов (за исключением металлических конструкций) - 2% ПЗ=2% (ОЗП=2%; ЭМ=2%; МАТ=2%)) | шт. |  | 96 | 552,77 | 53065,92 |  |  |  | 53065,92
36 | прайс | Гайка шестигран.ДИН 934 А2-70 М24 (Приказ от 04.08.2020 № 421/пр п.92а Заготовительно-складские расходы для материальных ресурсов (за исключением металлических конструкций) - 2% ПЗ=2% (ОЗП=2%; ЭМ=2%; МАТ=2%)) | шт. |  | 96 | 89,22 | 8565,12 |  |  |  | 8565,12
37 | прайс | Болт (А2) DIN933 М20х90 (Приказ от 04.08.2020 № 421/пр п.92а Заготовительно-складские расходы для материальных ресурсов (за исключением металлических конструкций) - 2% ПЗ=2% (ОЗП=2%; ЭМ=2%; МАТ=2%)) | шт. |  | 144 | 335,01 | 48241,44 |  |  |  | 48241,44
38 | прайс | Гайка шестигран.ДИН 934 А2-70 М20 (Приказ от 04.08.2020 № 421/пр п.92а Заготовительно-складские расходы для материальных ресурсов (за исключением металлических конструкций) - 2% ПЗ=2% (ОЗП=2%; ЭМ=2%; МАТ=2%)) | шт. |  | 144 | 50,98 | 7341,12 |  |  |  | 7341,12
39 | прайс | Муфта 1/2'' DN 15 (21,3) AISI 304 (Приказ от 04.08.2020 № 421/пр п.92а Заготовительно-складские расходы для материальных ресурсов (за исключением металлических конструкций) - 2% ПЗ=2% (ОЗП=2%; ЭМ=2%; МАТ=2%)) | шт. |  | 2 | 111,93 | 223,86 |  |  |  | 223,86
Раздел 6. Дополнительное оборудование.
40 | ФЕРм03-01-128-10 Приказ Минстроя России от 26.12.2019 №876/пр | Таль электрическая канатная, грузоподъемность: 2 т, высота подъема 36 м (Приказ от 04.08.2020 № 421/пр прил.10 табл.2 п.1.2 Производство работ осуществляется в помещениях эксплуатируемого объекта капитального строительства без остановки рабочего процесса, при этом: в зоне производства работ имеется один из перечисленных ниже факторов: - движение транспорта по внутрицеховым путям; - действующее технологическое или лабораторное оборудование; - мебель и иные загромождающие помещения предметы ОЗП=1,35; ЭМ=1,35 к расх.; ЗПМ=1,35; ТЗ=1,35; ТЗМ=1,35) | 10 шт |  | 0,1 | 134556,55 | 13455,66 | 10350,12 | 3105,54 | 567,15
|  | Затраты труда рабочих (ср 3,5) | чел.-ч | 472,5 | 47,25 | 219,05 | 10350,11 | 10350,11
|  | Затраты труда машинистов | чел.-ч | 18,09 | 1,81
| 1. 91.05.05-015 | Краны на автомобильном ходу, грузоподъемность 16 т | маш.час | 13,365 | 1,34 | 1700,31 | 2278,42 |  | 2278,42 | 436,22
| 2. 91.06.03-055 | Лебедки электрические тяговым усилием 19,62 кН (2 т) | маш.час | 86,4 | 8,64 | 36,01 | 311,13 |  | 311,13
| 3. 91.09.12-102 | Станки рельсосверлильные | маш.час | 3,105 | 0,31 | 26,6 | 8,25 |  | 8,25
| 4. 91.14.02-001 | Автомобили бортовые, грузоподъемность до 5 т | маш.час | 4,725 | 0,47 | 1087,18 | 510,97 |  | 510,97 | 131,37
| 5. 999-0005 | Масса | т | 6,09 | 0,609
| 6. 999-9950 | Вспомогательные ненормируемые ресурсы (2% от Оплаты труда рабочих) | руб | 63,49 | 6,349
41 О | Прайс | Таль электрическая 2,0 т Н-24,0м (Т200-541) (Приказ от 04.08.2020 № 421/пр п.92в Заготовительно-складские расходы для оборудования - 1,2% ПЗ=1,2% (ОЗП=1,2%; ЭМ=1,2%; МАТ=1,2%); Приказ от 04.08.2020 № 421/пр п.91 Транспортные затраты, в случае невозможности их определения на основании расчета или по результатам конъюнктурного анализа (от отпускной цены оборудования) - до 3% ПЗ=3% (ОЗП=3%; ЭМ=3%; МАТ=3%)) | шт |  | 1 | 136378,87 | 136378,87
Раздел 7. Устройство подъездных путей.
42 | ФЕР01-01-014-05 Приказ Минстроя России от 26.12.2019 №876/пр | Разработка грунта с погрузкой на автомобили-самосвалы экскаваторами с ковшом вместимостью: 0,25 м3, группа грунтов 2 (Приказ от 04.08.2020 № 421/пр п.58б При применении сметных норм, включенных в сборники ГЭСН (ФЕР, ТЕР), аналогичных технологическим процессам в новом строительстве, в том числе по возведению новых конструктивных элементов ОЗП=1,15; ЭМ=1,25 к расх.; ЗПМ=1,25; ТЗ=1,15; ТЗМ=1,25; Приказ от 04.08.2020 № 421/пр прил.10 табл.2 п.3 Производство работ осуществляется на территории действующего предприятия с наличием в зоне производства работ одного или нескольких из перечисленных ниже факторов: - разветвленная сеть транспортных и инженерных коммуникаций; - стесненные условия для складирования материалов; - действующее технологическое оборудование; - движение технологического транспорта ОЗП=1,15; ЭМ=1,15 к расх.; ЗПМ=1,15; ТЗ=1,15; ТЗМ=1,15) | 1000 м3 |  | 0,0576 57,6 / 1000 | 108544,09 | 6252,14 | 387,33 | 5864,81 | 1791,30
|  | Затраты труда рабочих (ср 2) | чел.-ч | 35,7075 | 2,06 | 188,32 | 387,94 | 387,94
|  | Затраты труда машинистов | чел.-ч | 111,2625 | 6,41
| 1. 91.01.01-034 | Бульдозеры, мощность 59 кВт (80 л.с.) | маш.час | 22,28125 | 1,28 | 909,02 | 1163,55 |  | 1163,55 | 357,77
| 2. 91.01.05-106 | Экскаваторы одноковшовые дизельные на пневмоколесном ходу, емкость ковша 0,25 м3 | маш.час | 88,98125 | 5,13 | 916,66 | 4702,47 |  | 4702,47 | 1433,89
| 3. 02.2.05.04-1777 | Щебень М 800, фракция 20-40 мм, группа 2 | м3 | 0,04 | 0,002304
43 | ФССЦпг-03-01-01-012 Приказ Минстроя России от 26.12.2019 №876/пр | Перевозка грузов автомобилями бортовыми грузоподъемностью до 15 т на расстояние: I класс груза до 12 км | 1 т груза |  | 92,16 | 180,35 | 16621,06 |  |  |  | 16621,06
44 | ФЕР01-02-001-05 Приказ Минстроя России от 01.06.2020 №294/пр | Уплотнение грунта прицепными катками на пневмоколесном ходу 25 т на первый проход по одному следу при толщине слоя: 50 см (Приказ от 04.08.2020 № 421/пр п.58б При применении сметных норм, включенных в сборники ГЭСН (ФЕР, ТЕР), аналогичных технологическим процессам в новом строительстве, в том числе по возведению новых конструктивных элементов ОЗП=1,15; ЭМ=1,25 к расх.; ЗПМ=1,25; ТЗ=1,15; ТЗМ=1,25; Приказ от 04.08.2020 № 421/пр прил.10 табл.2 п.3 Производство работ осуществляется на территории действующего предприятия с наличием в зоне производства работ одного или нескольких из перечисленных ниже факторов: - разветвленная сеть транспортных и инженерных коммуникаций; - стесненные условия для складирования материалов; - действующее технологическое оборудование; - движение технологического транспорта ОЗП=1,15; ЭМ=1,15 к расх.; ЗПМ=1,15; ТЗ=1,15; ТЗМ=1,15) | 1000 м3 |  | 0,0288 28,8 / 1000 | 12941,32 | 372,71 |  | 372,71 | 97,62
|  | Затраты труда машинистов | чел.-ч | 10,335625 | 0,3
| 1. 91.01.01-035 | Бульдозеры, мощность 79 кВт (108 л.с.) | маш.час | 9,22875 | 0,27 | 1278,02 | 345,07 |  | 345,07 | 87,90
| 2. 91.08.03-007 | Катки прицепные пневмоколесные статические, масса 25 т | маш.час | 1,106875 | 0,03
| 3. 91.15.02-024 | Тракторы на гусеничном ходу, мощность 79 кВт (108 л.с.) | маш.час | 1,106875 | 0,03 | 1036,07 | 31,08 |  | 31,08 | 10,45
45 | ФЕР27-04-001-01 Приказ Минстроя России от 01.06.2020 №294/пр | Устройство подстилающих и выравнивающих слоев оснований: из песка (Приказ от 04.08.2020 № 421/пр п.58б При применении сметных норм, включенных в сборники ГЭСН (ФЕР, ТЕР), аналогичных технологическим процессам в новом строительстве, в том числе по возведению новых конструктивных элементов ОЗП=1,15; ЭМ=1,25 к расх.; ЗПМ=1,25; ТЗ=1,15; ТЗМ=1,25; Приказ от 04.08.2020 № 421/пр прил.10 табл.2 п.3 Производство работ осуществляется на территории действующего предприятия с наличием в зоне производства работ одного или нескольких из перечисленных ниже факторов: - разветвленная сеть транспортных и инженерных коммуникаций; - стесненные условия для складирования материалов; - действующее технологическое оборудование; - движение технологического транспорта ОЗП=1,15; ЭМ=1,15 к расх.; ЗПМ=1,15; ТЗ=1,15; ТЗМ=1,15) | 100 м3 |  | 0,288 28,8 / 100 | 17464,09 | 5029,66 | 1061,45 | 3922,23 | 755,02 | 45,98
|  | Затраты труда рабочих (ср 2,3) | чел.-ч | 19,044 | 5,48 | 193,53 | 1060,54 | 1060,54
|  | Затраты труда машинистов | чел.-ч | 19,9525 | 5,75
| 1. 91.01.02-004 | Автогрейдеры среднего типа, мощность 99 кВт (135 л.с.) | маш.час | 2,544375 | 0,73 | 2497,44 | 1823,13 |  | 1823,13 | 237,64
| 2. 91.06.05-011 | Погрузчики, грузоподъемность 5 т | маш.час | 6,166875 | 1,78 | 917,7 | 1633,51 |  | 1633,51 | 431,79
| 3. 91.08.03-030 | Катки самоходные пневмоколесные статические, масса 30 т | маш.час | 10,1775 | 2,93
| 4. 91.13.01-038 | Машины поливомоечные 6000 л | маш.час | 1,06375 | 0,31 | 1508,9 | 467,76 |  | 467,76 | 86,65
| 5. 01.7.03.01-0001 | Вода | м3 | 5 | 1,44 | 31,93 | 45,98 |  |  |  | 45,98
Н | 6. 02.3.01.02 | Песок для строительных работ природный | м3
46 | ФССЦ-02.3.01.02-0033 Приказ Минстроя России от 26.12.2019 №876/пр | Песок природный обогащенный для строительных работ средний | м3 |  | 28,8 | 836,75 | 24098,40 |  |  |  | 24098,40
47 | ФЕР27-06-001-04 Приказ Минстроя России от 26.12.2019 №876/пр | Устройство дорожных покрытий из сборных прямоугольных железобетонных плит площадью: свыше 10,5 м2 (Приказ от 04.08.2020 № 421/пр п.58б При применении сметных норм, включенных в сборники ГЭСН (ФЕР, ТЕР), аналогичных технологическим процессам в новом строительстве, в том числе по возведению новых конструктивных элементов ОЗП=1,15; ЭМ=1,25 к расх.; ЗПМ=1,25; ТЗ=1,15; ТЗМ=1,25; Приказ от 04.08.2020 № 421/пр прил.10 табл.2 п.3 Производство работ осуществляется на территории действующего предприятия с наличием в зоне производства работ одного или нескольких из перечисленных ниже факторов: - разветвленная сеть транспортных и инженерных коммуникаций; - стесненные условия для складирования материалов; - действующее технологическое оборудование; - движение технологического транспорта ОЗП=1,15; ЭМ=1,15 к расх.; ЗПМ=1,15; ТЗ=1,15; ТЗМ=1,15) | 100 м3 |  | 0,1344 13,44 / 100 | 185684,9 | 24956,05 | 4885,22 | 17354,32 | 3255,93 | 2716,51
|  | Затраты труда рабочих (ср 3,6) | чел.-ч | 163,99 | 22,04 | 221,65 | 4885,17 | 4885,17
|  | Затраты труда машинистов | чел.-ч | 81,535 | 10,96
| 1. 91.05.05-015 | Краны на автомобильном ходу, грузоподъемность 16 т | маш.час | 31,19375 | 4,19 | 1700,31 | 7124,30 |  | 7124,30 | 1364,01
| 2. 91.08.04-021 | Котлы битумные передвижные 400 л | маш.час | 2,415 | 0,32 | 444,36 | 142,20 |  | 142,20
| 3. 91.08.11-011 | Заливщики швов на базе автомобиля | маш.час | 30,086875 | 4,04 | 1656,21 | 6691,09 |  | 6691,09 | 1129,22
| 4. 91.14.02-001 | Автомобили бортовые, грузоподъемность до 5 т | маш.час | 20,254375 | 2,72 | 1087,18 | 2957,13 |  | 2957,13 | 760,27
| 5. 91.17.04-036 | Агрегаты сварочные передвижные с дизельным двигателем, номинальный сварочный ток 250-400 А | маш.час | 20,858125 | 2,8 | 151,59 | 424,45 |  | 424,45
| 6. 01.2.03.03-0045 | Мастика битумно-полимерная | т | 0,45 | 0,06048 | 32197,84 | 1947,33 |  |  |  | 1947,33
| 7. 01.7.11.07-0032 | Электроды сварочные Э42, диаметр 4 мм | т | 0,0136 | 0,0018278 | 157663,4 | 288,18 |  |  |  | 288,18
| 8. 04.1.02.05-0010 | Смеси бетонные тяжелого бетона (БСТ), класс В27,5 (М350) | м3 | 0,42 | 0,056448 | 5002,27 | 282,37 |  |  |  | 282,37
| 9. 04.3.01.09-0023 | Раствор отделочный тяжелый цементный, состав 1:3 | м3 | 0,72 | 0,096768 | 2052,66 | 198,63 |  |  |  | 198,63
Н | 10. 05.1.01.13 | Плиты сборные железобетонные | м3 | 100 | 13,44
Н | 11. 08.4.03.03 | Арматура | т | 0,07 | 0,009408
48 | ФССЦ-08.4.03.03-0031 Приказ Минстроя России от 26.12.2019 №876/пр | Сталь арматурная, горячекатаная, периодического профиля, класс А-III, диаметр 10 мм | т |  | 0,009408 | 50138,06 | 471,70 |  |  |  | 471,70
49 | прайс | Плита тротуарная 6000х2000х140 (1,68 м3) (Приказ от 04.08.2020 № 421/пр п.92а Заготовительно-складские расходы для материальных ресурсов (за исключением металлических конструкций) - 2% ПЗ=2% (ОЗП=2%; ЭМ=2%; МАТ=2%)) | шт |  | 8 | 24309,08 | 194472,64 |  |  |  | 194472,64
Итого прямые затраты по смете в текущих ценах | [6 empty] | 14189891,55 | 140532,41 | 245134,31 | 30049,08 | 2905578,45
Накладные расходы | [6 empty] | 147115,05
В том числе, справочно:
80% ФОТ (от 139087,69) (Поз. 4, 8, 10-14, 16, 19, 23, 32, 40, 9) | [6 empty] | 111270,16
95% ФОТ (от 18159,59) (Поз. 1, 5, 7, 42, 44) | [6 empty] | 17251,61
128% ФОТ (от 2889,82) (Поз. 21) | [6 empty] | 3698,97
142% ФОТ (от 9957,62) (Поз. 45, 47) | [6 empty] | 14139,82
155% ФОТ (от 486,77) (Поз. 29) | [6 empty] | 754,49
Сметная прибыль | [6 empty] | 104860,11
В том числе, справочно:
45% ФОТ (от 115,82) (Поз. 4) | [6 empty] | 52,12
50% ФОТ (от 18159,59) (Поз. 1, 5, 7, 42, 44) | [6 empty] | 9079,80
60% ФОТ (от 138971,87) (Поз. 8, 10-14, 16, 19, 23, 32, 40, 9) | [6 empty] | 83383,13
83% ФОТ (от 2889,82) (Поз. 21) | [6 empty] | 2398,55
95% ФОТ (от 9957,62) (Поз. 45, 47) | [6 empty] | 9459,74
100% ФОТ (от 486,77) (Поз. 29) | [6 empty] | 486,77
Итоги по смете:
Итого Строительные работы | [6 empty] | 3107855,85
Итого Монтажные работы | [6 empty] | 435364,48
Итого Оборудование | [6 empty] | 10898646,38
Итого | [6 empty] | 14441866,71
В том числе:
Материалы | [6 empty] | 2905578,45
Машины и механизмы | [6 empty] | 245134,31
ФОТ | [6 empty] | 170581,49
Оборудование | [6 empty] | 10898646,38
Накладные расходы | [6 empty] | 147115,05
Сметная прибыль | [6 empty] | 104860,11
НДС 20% от 14441866,71 | [6 empty] | 2888373,34
ВСЕГО по смете | [6 empty] | 17330240,05
Составил: ___________________________
(должность, подпись, расшифровка)
Проверил: ___________________________
(должность, подпись, расшифровка)

## Ресурсная смета 14 граф (hidden)
СОГЛАСОВАНО: | [9 empty] | УТВЕРЖДАЮ:
______________ | [9 empty] | _______________
" _____ " ________________ 2021 г. | [9 empty] | "______ " _______________2021 г.
(наименование стройки)
ЛОКАЛЬНЫЙ РЕСУРСНЫЙ СМЕТНЫЙ РАСЧЕТ №
(локальная смета)
на
(наименование работ и затрат, наименование объекта)
Основание:
Сметная стоимость
Средства на оплату труда
Составлен(а) в
№ пп | Обоснование | Наименование | Ед. изм. | Кол. |  | Сметная стоимость | [5 empty] | Т/з осн. раб. | Т/з мех.
|  |  |  | на ед. | всего | на ед. | общая | В том числе
[8 empty] | Осн.З/п | Эк.Маш. | З/пМех | Мат
1 | 2 | 3 | 4 | 5 | 6 | 7 | 8 | 9 | 10 | 11 | 12 | 13 | 14