## Ресурсная смета 12 граф
СОГЛАСОВАНО: | [7 empty] | УТВЕРЖДАЮ:
_____________ | [7 empty] | _____________
"___" __________ 2021 г. | [7 empty] | "____" _______________2021 г.
Реконструкция КНС-5. г. Тольятти, Центральный р-н, ул. Баныкина, 5 а.
(наименование стройки)
ЛОКАЛЬНЫЙ РЕСУРСНЫЙ СМЕТНЫЙ РАСЧЕТ № РС-11
(локальная смета)
| на | Реконструкция КНС-5. ОВ.
(наименование работ и затрат, наименование объекта)
Основание: Проект 174.11.20-ОВ
|  | Сметная стоимость строительных работ _______________________________________________________________________________________________ |  | ___________________________84,128 |  | тыс. руб.
|  | Средства на оплату труда _______________________________________________________________________________________________ |  | ___________________________8,260 |  | тыс. руб.
|  | Сметная трудоемкость _______________________________________________________________________________________________ |  | _______________________________________________________________________________________________36,4 |  | чел.час
Составлен(а) в текущих (прогнозных) ценах по состоянию на 2 квартал 2021 г.
№ пп | Обоснование | Наименование | Ед. изм. | Кол. |  | Сметная стоимость в текущих (прогнозных) ценах, руб.
|  |  |  | на ед. | всего | на ед. | общая | В том числе
[8 empty] | Осн.З/п | Эк.Маш. | З/пМех | Мат
1 | 2 | 3 | 4 | 5 | 6 | 7 | 8 | 9 | 10 | 11 | 12
Раздел 1. Демонтажные работы.
1 | ФЕРр65-30-1 Приказ Минстроя России от 26.12.2019 №876/пр | Разборка воздуховодов из листовой стали толщиной: до 0,9 мм диаметром/периметром до 165 мм /540 мм (ОП п.1.20.19 Индивидуальные испытания систем вентиляции и кондиционирования воздуха - 5% ОЗП=1,05; ЭМ=1,05 к расх.; ЗПМ=1,05; ТЗ=1,05; ТЗМ=1,05; Прил.20.1 п.3.3 Прокладка воздуховодов класса Н и П из коррозионностойкой стали ОЗП=1,111; ТЗ=1,111; Приказ от 04.08.2020 № 421/пр прил.10 табл.1 п.2 Производство работ осуществляется на территории действующего предприятия с наличием в зоне производства работ одного или нескольких из перечисленных ниже факторов: - разветвленной сети транспортных и инженерных коммуникаций; - стесненных условий для складирования материалов; - действующего технологического оборудования; - движения технологического транспорта ОЗП=1,15; ЭМ=1,15 к расх.; ЗПМ=1,15; ТЗ=1,15; ТЗМ=1,15) | 100 м2 |  | 0,044 | 10622,19 | 467,38 | 449,58 | 17,80 | 12,97
|  | Затраты труда рабочих (ср 3) | чел.-ч | 49,6367025 | 2,18 | 205,85 | 448,75 | 448,75
|  | Затраты труда машинистов | чел.-ч | 0,905625 | 0,04
| 1. 91.06.06-048 | Подъемники одномачтовые, грузоподъемность до 500 кг, высота подъема 45 м | маш.час | 0,905625 | 0,04 | 446,62 | 17,86 |  | 17,86 | 13,02
2 | ФЕР20-02-012-01 Приказ Минстроя России от 26.12.2019 №876/пр | Демонтаж. Установка дефлекторов диаметром патрубка: 280 мм (Приказ от 04.09.2019 № 519/пр табл.2 п.3 Демонтаж (разборка) систем инженерно-технического обеспечения ОЗП=0,4; ЭМ=0,4 к расх.; ЗПМ=0,4; МАТ=0 к расх.; ТЗ=0,4; ТЗМ=0,4; Приказ от 04.08.2020 № 421/пр прил.10 табл.2 п.1.2 Производство работ осуществляется в помещениях эксплуатируемого объекта капитального строительства без остановки рабочего процесса, при этом: в зоне производства работ имеется один из перечисленных ниже факторов: - движение транспорта по внутрицеховым путям; - действующее технологическое или лабораторное оборудование; - мебель и иные загромождающие помещения предметы ОЗП=1,35; ЭМ=1,35 к расх.; ЗПМ=1,35; ТЗ=1,35; ТЗМ=1,35) | шт |  | 3 | 307,72 | 923,16 | 883,71 | 39,45 | 4,53
|  | Затраты труда рабочих (ср 3) | чел.-ч | 1,431 | 4,29 | 205,85 | 883,10 | 883,10
|  | Затраты труда машинистов | чел.-ч | 0,0054 | 0,02
| 1. 91.06.03-047 | Лебедки ручные и рычажные тяговым усилием 31,39 кН (3,2 т) | маш.час | 0,3564 | 1,07 | 20,44 | 21,87 |  | 21,87
| 2. 91.14.02-001 | Автомобили бортовые, грузоподъемность до 5 т | маш.час | 0,0054 | 0,02 | 1087,18 | 21,74 |  | 21,74 | 5,59
| 3. 01.1.01.09-0026 | Шнур асбестовый общего назначения ШАОН, диаметр 8-10 мм | т |  |  | 304727,61
| 4. 01.7.15.03-0042 | Болты с гайками и шайбами строительные | кг |  |  | 87,74
| 5. 01.7.19.04-0031 | Прокладки резиновые (пластина техническая прессованная) | кг |  |  | 351,35
Н | 6. 18.4.01.02 | Растяжки с талрепами | шт
Н | 7. 19.1.04.02 | Дефлекторы | шт
3 | ФЕР46-03-002-13 Приказ Минстроя России от 20.10.2020 №636/пр | Сверление установками алмазного бурения в железобетонных конструкциях горизонтальных отверстий глубиной 200 мм диаметром: 110 мм (Приказ от 04.08.2020 № 421/пр прил.10 табл.1 п.2 Производство работ осуществляется на территории действующего предприятия с наличием в зоне производства работ одного или нескольких из перечисленных ниже факторов: - разветвленной сети транспортных и инженерных коммуникаций; - стесненных условий для складирования материалов; - действующего технологического оборудования; - движения технологического транспорта ОЗП=1,15; ЭМ=1,15 к расх.; ЗПМ=1,15; ТЗ=1,15; ТЗМ=1,15) | 100 отверстий |  | 0,03 | 49579,12 | 1487,37 | 512,79 | 964,94 | 595,94 | 9,64
|  | Затраты труда рабочих (ср 4) | чел.-ч | 73,6 | 2,21 | 232,24 | 513,25 | 513,25
|  | Затраты труда машинистов | чел.-ч | 71,07 | 2,13
| 1. 91.14.02-001 | Автомобили бортовые, грузоподъемность до 5 т | маш.час | 2,07 | 0,06 | 1087,18 | 65,23 |  | 65,23 | 16,77
| 2. 91.21.20-013 | Установки для сверления отверстий в железобетоне диаметром до 250 мм | маш.час | 69 | 2,07 | 433,54 | 897,43 |  | 897,43 | 578,59
| 3. 01.7.03.01-0001 | Вода | м3 | 10,07 | 0,3021 | 31,93 | 9,65 |  |  |  | 9,65
Н | 4. 01.7.17.09-0074 | Сверло кольцевое алмазное, диаметр 110 мм | шт |  |  | 6754,04
4 | ФЕРр69-4-3 Приказ Минстроя России от 26.12.2019 №876/пр | Заделка отверстий в местах прохода трубопроводов: в перекрытиях оштукатуренных (прим.) (Приказ от 04.08.2020 № 421/пр прил.10 табл.1 п.2 Производство работ осуществляется на территории действующего предприятия с наличием в зоне производства работ одного или нескольких из перечисленных ниже факторов: - разветвленной сети транспортных и инженерных коммуникаций; - стесненных условий для складирования материалов; - действующего технологического оборудования; - движения технологического транспорта ОЗП=1,15; ЭМ=1,15 к расх.; ЗПМ=1,15; ТЗ=1,15; ТЗМ=1,15) | 100 отверстий |  | 0,03 | 16504,25 | 495,13 | 430,73 | 1,23 | 0,90 | 63,17
|  | Затраты труда рабочих (ср 3) | чел.-ч | 69,7475 | 2,09 | 205,85 | 430,23 | 430,23
|  | Затраты труда машинистов | чел.-ч | 0,092
| 1. 91.06.06-048 | Подъемники одномачтовые, грузоподъемность до 500 кг, высота подъема 45 м | маш.час | 0,092 |  | 446,62
| 2. 01.7.15.06-0123 | Гвозди строительные с плоской головкой, размер 1,8х60 мм | т | 0,0005 | 0,000015 | 70934,78 | 1,06 |  |  |  | 1,06
| 3. 04.3.01.09-0014 | Раствор готовый кладочный, цементный, М100 | м3 | 0,3 | 0,009 | 2799,97 | 25,20 |  |  |  | 25,20
| 4. 11.1.03.06-0090 | Доска обрезная, хвойных пород, ширина 75-150 мм, толщина 32-40 мм, длина 4-6,5 м, сорт II | м3 | 0,2 | 0,006 | 6150,89 | 36,91 |  |  |  | 36,91
Раздел 2. Система ВЕ1.
5 | ФЕР20-01-001-01 Приказ Минстроя России от 26.12.2019 №876/пр | Прокладка воздуховодов из листовой, оцинкованной стали и алюминия класса Н (нормальные) толщиной: 0,5 мм, диаметром до 200 мм (Приказ от 04.08.2020 № 421/пр п.58б При применении сметных норм, включенных в сборники ГЭСН (ФЕР, ТЕР), аналогичных технологическим процессам в новом строительстве, в том числе по возведению новых конструктивных элементов ОЗП=1,15; ЭМ=1,25 к расх.; ТЗ=1,15; Приказ от 04.08.2020 № 421/пр прил.10 табл.2 п.1.2 Производство работ осуществляется в помещениях эксплуатируемого объекта капитального строительства без остановки рабочего процесса, при этом: в зоне производства работ имеется один из перечисленных ниже факторов: - движение транспорта по внутрицеховым путям; - действующее технологическое или лабораторное оборудование; - мебель и иные загромождающие помещения предметы ОЗП=1,35; ЭМ=1,35 к расх.; ЗПМ=1,35; ТЗ=1,35; ТЗМ=1,35) | 100 м2 |  | 0,03118 0,0275+0,00368 | 58147,83 | 1813,05 | 1573,38 | 91,40 | 15,05 | 148,27
|  | Затраты труда рабочих (ср 3,2) | чел.-ч | 239,085 | 7,45 | 211,06 | 1572,40 | 1572,40
|  | Затраты труда машинистов | чел.-ч | 1,62 | 0,05
| 1. 91.05.05-015 | Краны на автомобильном ходу, грузоподъемность 16 т | маш.час | 0,81 | 0,03 | 1700,31 | 51,01 |  | 51,01 | 9,77
| 2. 91.06.03-055 | Лебедки электрические тяговым усилием 19,62 кН (2 т) | маш.час | 0,57375 | 0,02 | 36,01 | 0,72 |  | 0,72
| 3. 91.14.02-001 | Автомобили бортовые, грузоподъемность до 5 т | маш.час | 1,215 | 0,04 | 1087,18 | 43,49 |  | 43,49 | 11,18
| 4. 91.17.04-233 | Установки для сварки ручной дуговой (постоянного тока) | маш.час | 2,59875 | 0,08 | 81,73 | 6,54 |  | 6,54
| 5. 01.1.01.09-0026 | Шнур асбестовый общего назначения ШАОН, диаметр 8-10 мм | т | 0,00089 | 0,0000278 | 304727,61 | 8,46 |  |  |  | 8,46
| 6. 01.7.11.07-0045 | Электроды сварочные Э42А, диаметр 5 мм | т | 0,00045 | 0,000014 | 154140,09 | 2,16 |  |  |  | 2,16
| 7. 01.7.15.03-0042 | Болты с гайками и шайбами строительные | кг | 15 | 0,4677 | 87,74 | 41,04 |  |  |  | 41,04
| 8. 01.7.19.04-0031 | Прокладки резиновые (пластина техническая прессованная) | кг | 8 | 0,24944 | 351,35 | 87,64 |  |  |  | 87,64
Н | 9. 08.1.02.17 | Сетки в рамках | м2
| 10. 14.5.04.03-0002 | Мастика герметизирующая нетвердеющая из синтетического каучука, для заполнения и герметизации швов стеклянного ограждения теплиц | т | 0,00501 | 0,0001562 | 57457,39 | 8,98 |  |  |  | 8,98
Н | 11. 19.1.01.02 | Воздуховоды металлические | м2 | 100 | 3,118
Н | 12. 19.1.01.11 | Заглушки питометражных лючков | шт
Н | 13. 19.1.01.11 | Крепления | кг
Н | 14. 19.3.01.01 | Дроссель-клапаны в патрубке | шт
Н | 15. 19.3.02.07 | Шиберы | шт
6 | прайс | Воздуховоды круглые прямошовные ф100, L=1250, на фланцах (AISI-430)0,5х1250х2500, лист х/к 3,0х1250х2500-фланец. (Приказ от 04.08.2020 № 421/пр п.92а Заготовительно-складские расходы для материальных ресурсов (за исключением металлических конструкций) - 2% ПЗ=2% (ОЗП=2%; ЭМ=2%; МАТ=2%)) | шт. |  | 7 | 3341,76 | 23392,32 |  |  |  | 23392,32
7 | прайс | Отвод 90* ф100 (AISI-430) (Приказ от 04.08.2020 № 421/пр п.92а Заготовительно-складские расходы для материальных ресурсов (за исключением металлических конструкций) - 2% ПЗ=2% (ОЗП=2%; ЭМ=2%; МАТ=2%)) | шт. |  | 2 | 1589,73 | 3179,46 |  |  |  | 3179,46
8 | ФЕР20-02-012-01 Приказ Минстроя России от 26.12.2019 №876/пр | Установка дефлекторов диаметром патрубка: 280 мм (Прил.20.1 п.3.3 Прокладка воздуховодов класса Н и П из коррозионностойкой стали ОЗП=1,111; ТЗ=1,111; ОП п.1.20.19 Индивидуальные испытания систем вентиляции и кондиционирования воздуха - 5% ОЗП=1,05; ЭМ=1,05 к расх.; ЗПМ=1,05; ТЗ=1,05; ТЗМ=1,05; Приказ от 04.08.2020 № 421/пр п.58б При применении сметных норм, включенных в сборники ГЭСН (ФЕР, ТЕР), аналогичных технологическим процессам в новом строительстве, в том числе по возведению новых конструктивных элементов ОЗП=1,15; ЭМ=1,25 к расх.; ТЗ=1,15; Приказ от 04.08.2020 № 421/пр прил.10 табл.2 п.1.2 Производство работ осуществляется в помещениях эксплуатируемого объекта капитального строительства без остановки рабочего процесса, при этом: в зоне производства работ имеется один из перечисленных ниже факторов: - движение транспорта по внутрицеховым путям; - действующее технологическое или лабораторное оборудование; - мебель и иные загромождающие помещения предметы ОЗП=1,35; ЭМ=1,35 к расх.; ЗПМ=1,35; ТЗ=1,35; ТЗМ=1,35) | шт |  | 1 | 1089,38 | 1089,38 | 987,94 | 43,16 | 3,97 | 58,28
|  | Затраты труда рабочих (ср 3) | чел.-ч | 4,79933251875 | 4,8 | 205,85 | 988,08 | 988,08
|  | Затраты труда машинистов | чел.-ч | 0,014175 | 0,01
| 1. 91.06.03-047 | Лебедки ручные и рычажные тяговым усилием 31,39 кН (3,2 т) | маш.час | 1,1694375 | 1,17 | 20,44 | 23,91 |  | 23,91
| 2. 91.14.02-001 | Автомобили бортовые, грузоподъемность до 5 т | маш.час | 0,01771875 | 0,02 | 1087,18 | 21,74 |  | 21,74 | 5,59
| 3. 01.1.01.09-0026 | Шнур асбестовый общего назначения ШАОН, диаметр 8-10 мм | т | 5E-5 | 0,00005 | 304727,61 | 15,24 |  |  |  | 15,24
| 4. 01.7.15.03-0042 | Болты с гайками и шайбами строительные | кг | 0,03 | 0,03 | 87,74 | 2,63 |  |  |  | 2,63
| 5. 01.7.19.04-0031 | Прокладки резиновые (пластина техническая прессованная) | кг | 0,115 | 0,115 | 351,35 | 40,41 |  |  |  | 40,41
Н | 6. 18.4.01.02 | Растяжки с талрепами | шт
Н | 7. 19.1.04.02 | Дефлекторы | шт | 1 | 1
9 | прайс | Дефлектор ф100, на фл. (AISI-430) 0,5х1250х2500, лист х/к 3,0х1250х2500 (Приказ от 04.08.2020 № 421/пр п.92а Заготовительно-складские расходы для материальных ресурсов (за исключением металлических конструкций) - 2% ПЗ=2% (ОЗП=2%; ЭМ=2%; МАТ=2%)) | шт. |  | 1 | 1490,06 | 1490,06 |  |  |  | 1490,06
Раздел 3. Система ВЕ2.
10 | ФЕР20-01-001-01 Приказ Минстроя России от 26.12.2019 №876/пр | Прокладка воздуховодов из листовой, оцинкованной стали и алюминия класса Н (нормальные) толщиной: 0,5 мм, диаметром до 200 мм (Приказ от 04.08.2020 № 421/пр п.58б При применении сметных норм, включенных в сборники ГЭСН (ФЕР, ТЕР), аналогичных технологическим процессам в новом строительстве, в том числе по возведению новых конструктивных элементов ОЗП=1,15; ЭМ=1,25 к расх.; ТЗ=1,15; Приказ от 04.08.2020 № 421/пр прил.10 табл.2 п.1.2 Производство работ осуществляется в помещениях эксплуатируемого объекта капитального строительства без остановки рабочего процесса, при этом: в зоне производства работ имеется один из перечисленных ниже факторов: - движение транспорта по внутрицеховым путям; - действующее технологическое или лабораторное оборудование; - мебель и иные загромождающие помещения предметы ОЗП=1,35; ЭМ=1,35 к расх.; ЗПМ=1,35; ТЗ=1,35; ТЗМ=1,35) | 100 м2 |  | 0,0079 | 58147,83 | 459,37 | 398,64 | 23,16 | 3,81 | 37,57
|  | Затраты труда рабочих (ср 3,2) | чел.-ч | 239,085 | 1,89 | 211,06 | 398,90 | 398,90
|  | Затраты труда машинистов | чел.-ч | 1,62 | 0,01
| 1. 91.05.05-015 | Краны на автомобильном ходу, грузоподъемность 16 т | маш.час | 0,81 | 0,01 | 1700,31 | 17,00 |  | 17,00 | 3,26
| 2. 91.06.03-055 | Лебедки электрические тяговым усилием 19,62 кН (2 т) | маш.час | 0,57375 |  | 36,01
| 3. 91.14.02-001 | Автомобили бортовые, грузоподъемность до 5 т | маш.час | 1,215 | 0,01 | 1087,18 | 10,87 |  | 10,87 | 2,80
| 4. 91.17.04-233 | Установки для сварки ручной дуговой (постоянного тока) | маш.час | 2,59875 | 0,02 | 81,73 | 1,63 |  | 1,63
| 5. 01.1.01.09-0026 | Шнур асбестовый общего назначения ШАОН, диаметр 8-10 мм | т | 0,00089 | 0,000007 | 304727,61 | 2,14 |  |  |  | 2,14
| 6. 01.7.11.07-0045 | Электроды сварочные Э42А, диаметр 5 мм | т | 0,00045 | 0,0000036 | 154140,09 | 0,55 |  |  |  | 0,55
| 7. 01.7.15.03-0042 | Болты с гайками и шайбами строительные | кг | 15 | 0,1185 | 87,74 | 10,40 |  |  |  | 10,40
| 8. 01.7.19.04-0031 | Прокладки резиновые (пластина техническая прессованная) | кг | 8 | 0,0632 | 351,35 | 22,21 |  |  |  | 22,21
Н | 9. 08.1.02.17 | Сетки в рамках | м2
| 10. 14.5.04.03-0002 | Мастика герметизирующая нетвердеющая из синтетического каучука, для заполнения и герметизации швов стеклянного ограждения теплиц | т | 0,00501 | 0,0000396 | 57457,39 | 2,27 |  |  |  | 2,27
Н | 11. 19.1.01.02 | Воздуховоды металлические | м2 | 100 | 0,79
Н | 12. 19.1.01.11 | Заглушки питометражных лючков | шт
Н | 13. 19.1.01.11 | Крепления | кг
Н | 14. 19.3.01.01 | Дроссель-клапаны в патрубке | шт
Н | 15. 19.3.02.07 | Шиберы | шт
11 | прайс | Воздуховоды круглые прямошовные ф100, L=1250, на фланцах (AISI-430)0,5х1250х2500, лист х/к 3,0х1250х2500-фланец. (Приказ от 04.08.2020 № 421/пр п.92а Заготовительно-складские расходы для материальных ресурсов (за исключением металлических конструкций) - 2% ПЗ=2% (ОЗП=2%; ЭМ=2%; МАТ=2%)) | шт. |  | 2 | 3341,76 | 6683,52 |  |  |  | 6683,52
12 | ФЕР20-02-012-01 Приказ Минстроя России от 26.12.2019 №876/пр | Установка дефлекторов диаметром патрубка: 280 мм (ОП п.1.20.19 Индивидуальные испытания систем вентиляции и кондиционирования воздуха - 5% ОЗП=1,05; ЭМ=1,05 к расх.; ЗПМ=1,05; ТЗ=1,05; ТЗМ=1,05; Прил.20.1 п.3.3 Прокладка воздуховодов класса Н и П из коррозионностойкой стали ОЗП=1,111; ТЗ=1,111; Приказ от 04.08.2020 № 421/пр п.58б При применении сметных норм, включенных в сборники ГЭСН (ФЕР, ТЕР), аналогичных технологическим процессам в новом строительстве, в том числе по возведению новых конструктивных элементов ОЗП=1,15; ЭМ=1,25 к расх.; ТЗ=1,15; Приказ от 04.08.2020 № 421/пр прил.10 табл.2 п.1.2 Производство работ осуществляется в помещениях эксплуатируемого объекта капитального строительства без остановки рабочего процесса, при этом: в зоне производства работ имеется один из перечисленных ниже факторов: - движение транспорта по внутрицеховым путям; - действующее технологическое или лабораторное оборудование; - мебель и иные загромождающие помещения предметы ОЗП=1,35; ЭМ=1,35 к расх.; ЗПМ=1,35; ТЗ=1,35; ТЗМ=1,35) | шт |  | 1 | 1089,38 | 1089,38 | 987,94 | 43,16 | 3,97 | 58,28
|  | Затраты труда рабочих (ср 3) | чел.-ч | 4,79933251875 | 4,8 | 205,85 | 988,08 | 988,08
|  | Затраты труда машинистов | чел.-ч | 0,014175 | 0,01
| 1. 91.06.03-047 | Лебедки ручные и рычажные тяговым усилием 31,39 кН (3,2 т) | маш.час | 1,1694375 | 1,17 | 20,44 | 23,91 |  | 23,91
| 2. 91.14.02-001 | Автомобили бортовые, грузоподъемность до 5 т | маш.час | 0,01771875 | 0,02 | 1087,18 | 21,74 |  | 21,74 | 5,59
| 3. 01.1.01.09-0026 | Шнур асбестовый общего назначения ШАОН, диаметр 8-10 мм | т | 5E-5 | 0,00005 | 304727,61 | 15,24 |  |  |  | 15,24
| 4. 01.7.15.03-0042 | Болты с гайками и шайбами строительные | кг | 0,03 | 0,03 | 87,74 | 2,63 |  |  |  | 2,63
| 5. 01.7.19.04-0031 | Прокладки резиновые (пластина техническая прессованная) | кг | 0,115 | 0,115 | 351,35 | 40,41 |  |  |  | 40,41
Н | 6. 18.4.01.02 | Растяжки с талрепами | шт
Н | 7. 19.1.04.02 | Дефлекторы | шт | 1 | 1
13 | прайс | Дефлектор ф100, на фл. (AISI-430) 0,5х1250х2500, лист х/к 3,0х1250х2500 (Приказ от 04.08.2020 № 421/пр п.92а Заготовительно-складские расходы для материальных ресурсов (за исключением металлических конструкций) - 2% ПЗ=2% (ОЗП=2%; ЭМ=2%; МАТ=2%)) | шт. |  | 1 | 1490,06 | 1490,06 |  |  |  | 1490,06
Раздел 4. Система ВЕ3.
14 | ФЕР20-01-001-01 Приказ Минстроя России от 26.12.2019 №876/пр | Прокладка воздуховодов из листовой, оцинкованной стали и алюминия класса Н (нормальные) толщиной: 0,5 мм, диаметром до 200 мм (Приказ от 04.08.2020 № 421/пр п.58б При применении сметных норм, включенных в сборники ГЭСН (ФЕР, ТЕР), аналогичных технологическим процессам в новом строительстве, в том числе по возведению новых конструктивных элементов ОЗП=1,15; ЭМ=1,25 к расх.; ТЗ=1,15; Приказ от 04.08.2020 № 421/пр прил.10 табл.2 п.1.2 Производство работ осуществляется в помещениях эксплуатируемого объекта капитального строительства без остановки рабочего процесса, при этом: в зоне производства работ имеется один из перечисленных ниже факторов: - движение транспорта по внутрицеховым путям; - действующее технологическое или лабораторное оборудование; - мебель и иные загромождающие помещения предметы ОЗП=1,35; ЭМ=1,35 к расх.; ЗПМ=1,35; ТЗ=1,35; ТЗМ=1,35) | 100 м2 |  | 0,0079 | 58147,83 | 459,37 | 398,64 | 23,16 | 3,81 | 37,57
|  | Затраты труда рабочих (ср 3,2) | чел.-ч | 239,085 | 1,89 | 211,06 | 398,90 | 398,90
|  | Затраты труда машинистов | чел.-ч | 1,62 | 0,01
| 1. 91.05.05-015 | Краны на автомобильном ходу, грузоподъемность 16 т | маш.час | 0,81 | 0,01 | 1700,31 | 17,00 |  | 17,00 | 3,26
| 2. 91.06.03-055 | Лебедки электрические тяговым усилием 19,62 кН (2 т) | маш.час | 0,57375 |  | 36,01
| 3. 91.14.02-001 | Автомобили бортовые, грузоподъемность до 5 т | маш.час | 1,215 | 0,01 | 1087,18 | 10,87 |  | 10,87 | 2,80
| 4. 91.17.04-233 | Установки для сварки ручной дуговой (постоянного тока) | маш.час | 2,59875 | 0,02 | 81,73 | 1,63 |  | 1,63
| 5. 01.1.01.09-0026 | Шнур асбестовый общего назначения ШАОН, диаметр 8-10 мм | т | 0,00089 | 0,000007 | 304727,61 | 2,14 |  |  |  | 2,14
| 6. 01.7.11.07-0045 | Электроды сварочные Э42А, диаметр 5 мм | т | 0,00045 | 0,0000036 | 154140,09 | 0,55 |  |  |  | 0,55
| 7. 01.7.15.03-0042 | Болты с гайками и шайбами строительные | кг | 15 | 0,1185 | 87,74 | 10,40 |  |  |  | 10,40
| 8. 01.7.19.04-0031 | Прокладки резиновые (пластина техническая прессованная) | кг | 8 | 0,0632 | 351,35 | 22,21 |  |  |  | 22,21
Н | 9. 08.1.02.17 | Сетки в рамках | м2
| 10. 14.5.04.03-0002 | Мастика герметизирующая нетвердеющая из синтетического каучука, для заполнения и герметизации швов стеклянного ограждения теплиц | т | 0,00501 | 0,0000396 | 57457,39 | 2,27 |  |  |  | 2,27
Н | 11. 19.1.01.02 | Воздуховоды металлические | м2 | 100 | 0,79
Н | 12. 19.1.01.11 | Заглушки питометражных лючков | шт
Н | 13. 19.1.01.11 | Крепления | кг
Н | 14. 19.3.01.01 | Дроссель-клапаны в патрубке | шт
Н | 15. 19.3.02.07 | Шиберы | шт
15 | прайс | Воздуховоды круглые прямошовные ф100, L=1250, на фланцах (AISI-430)0,5х1250х2500, лист х/к 3,0х1250х2500-фланец. (Приказ от 04.08.2020 № 421/пр п.92а Заготовительно-складские расходы для материальных ресурсов (за исключением металлических конструкций) - 2% ПЗ=2% (ОЗП=2%; ЭМ=2%; МАТ=2%)) | шт. |  | 2 | 3341,76 | 6683,52 |  |  |  | 6683,52
16 | ФЕР20-02-012-01 Приказ Минстроя России от 26.12.2019 №876/пр | Установка дефлекторов диаметром патрубка: 280 мм (ОП п.1.20.19 Индивидуальные испытания систем вентиляции и кондиционирования воздуха - 5% ОЗП=1,05; ЭМ=1,05 к расх.; ЗПМ=1,05; ТЗ=1,05; ТЗМ=1,05; Прил.20.1 п.3.3 Прокладка воздуховодов класса Н и П из коррозионностойкой стали ОЗП=1,111; ТЗ=1,111; Приказ от 04.08.2020 № 421/пр п.58б При применении сметных норм, включенных в сборники ГЭСН (ФЕР, ТЕР), аналогичных технологическим процессам в новом строительстве, в том числе по возведению новых конструктивных элементов ОЗП=1,15; ЭМ=1,25 к расх.; ТЗ=1,15; Приказ от 04.08.2020 № 421/пр прил.10 табл.2 п.1.2 Производство работ осуществляется в помещениях эксплуатируемого объекта капитального строительства без остановки рабочего процесса, при этом: в зоне производства работ имеется один из перечисленных ниже факторов: - движение транспорта по внутрицеховым путям; - действующее технологическое или лабораторное оборудование; - мебель и иные загромождающие помещения предметы ОЗП=1,35; ЭМ=1,35 к расх.; ЗПМ=1,35; ТЗ=1,35; ТЗМ=1,35) | шт |  | 1 | 1089,38 | 1089,38 | 987,94 | 43,16 | 3,97 | 58,28
|  | Затраты труда рабочих (ср 3) | чел.-ч | 4,79933251875 | 4,8 | 205,85 | 988,08 | 988,08
|  | Затраты труда машинистов | чел.-ч | 0,014175 | 0,01
| 1. 91.06.03-047 | Лебедки ручные и рычажные тяговым усилием 31,39 кН (3,2 т) | маш.час | 1,1694375 | 1,17 | 20,44 | 23,91 |  | 23,91
| 2. 91.14.02-001 | Автомобили бортовые, грузоподъемность до 5 т | маш.час | 0,01771875 | 0,02 | 1087,18 | 21,74 |  | 21,74 | 5,59
| 3. 01.1.01.09-0026 | Шнур асбестовый общего назначения ШАОН, диаметр 8-10 мм | т | 5E-5 | 0,00005 | 304727,61 | 15,24 |  |  |  | 15,24
| 4. 01.7.15.03-0042 | Болты с гайками и шайбами строительные | кг | 0,03 | 0,03 | 87,74 | 2,63 |  |  |  | 2,63
| 5. 01.7.19.04-0031 | Прокладки резиновые (пластина техническая прессованная) | кг | 0,115 | 0,115 | 351,35 | 40,41 |  |  |  | 40,41
Н | 6. 18.4.01.02 | Растяжки с талрепами | шт
Н | 7. 19.1.04.02 | Дефлекторы | шт | 1 | 1
17 | прайс | Дефлектор ф100, на фл. (AISI-430) 0,5х1250х2500, лист х/к 3,0х1250х2500 (Приказ от 04.08.2020 № 421/пр п.92а Заготовительно-складские расходы для материальных ресурсов (за исключением металлических конструкций) - 2% ПЗ=2% (ОЗП=2%; ЭМ=2%; МАТ=2%)) | шт. |  | 1 | 1490,06 | 1490,06 |  |  |  | 1490,06
Итого прямые затраты по смете в текущих ценах | [6 empty] | 53781,97 | 7611,29 | 1290,62 | 648,92 | 44880,06
Накладные расходы | [6 empty] | 9907,90
В том числе, справочно:
74% ФОТ (от 462,55) (Поз. 1) | [6 empty] | 342,29
78% ФОТ (от 431,63) (Поз. 4) | [6 empty] | 336,67
110% ФОТ (от 1108,73) (Поз. 3) | [6 empty] | 1219,60
128% ФОТ (от 6257,3) (Поз. 2, 5, 8, 10, 12, 14, 16) | [6 empty] | 8009,34
Сметная прибыль | [6 empty] | 6416,77
В том числе, справочно:
50% ФОТ (от 894,18) (Поз. 1, 4) | [6 empty] | 447,10
70% ФОТ (от 1108,73) (Поз. 3) | [6 empty] | 776,11
83% ФОТ (от 6257,3) (Поз. 2, 5, 8, 10, 12, 14, 16) | [6 empty] | 5193,56
Итоги по смете:
Внутренние санитарно-технические работы: демонтаж и разборка (ремонтно-строительные) | [6 empty] | 1040,95
Сантехнические работы - внутренние (трубопроводы, водопровод, канализация, отопление, газоснабжение, вентиляция и кондиционирование воздуха) | [6 empty] | 20125,99
Работы по реконструкции зданий и сооружений (усиление и замена существующих конструкций, разборка и возведение отдельных конструктивных элементов) | [6 empty] | 3483,08
Прочие ремонтно-строительные работы | [6 empty] | 1047,62
Материалы | [6 empty] | 44409,00
Итого | [6 empty] | 70106,64
В том числе:
Материалы | [6 empty] | 44880,06
Машины и механизмы | [6 empty] | 1290,62
ФОТ | [6 empty] | 8260,21
Накладные расходы | [6 empty] | 9907,90
Сметная прибыль | [6 empty] | 6416,77
НДС 20% от 70106,64 | [6 empty] | 14021,33
ВСЕГО по смете | [6 empty] | 84127,97
Составил: ___________________________
(должность, подпись, расшифровка)
Проверил: ___________________________
(должность, подпись, расшифровка)

## Ресурсная смета 14 граф (hidden)
СОГЛАСОВАНО: | [9 empty] | УТВЕРЖДАЮ:
______________ | [9 empty] | _______________
" _____ " ________________ 2021 г. | [9 empty] | "______ " _______________2021 г.
(наименование стройки)
ЛОКАЛЬНЫЙ РЕСУРСНЫЙ СМЕТНЫЙ РАСЧЕТ №
(локальная смета)
на
(наименование работ и затрат, наименование объекта)
Основание:
Сметная стоимость
Средства на оплату труда
Составлен(а) в
№ пп | Обоснование | Наименование | Ед. изм. | Кол. |  | Сметная стоимость | [5 empty] | Т/з осн. раб. | Т/з мех.
|  |  |  | на ед. | всего | на ед. | общая | В том числе
[8 empty] | Осн.З/п | Эк.Маш. | З/пМех | Мат
1 | 2 | 3 | 4 | 5 | 6 | 7 | 8 | 9 | 10 | 11 | 12 | 13 | 14