## Ресурсная смета 12 граф
СОГЛАСОВАНО: | [7 empty] | УТВЕРЖДАЮ:
_____________ | [7 empty] | _____________
"___" __________ 2021 г. | [7 empty] | "____" _______________2021 г.
Реконструкция КНС-5. г. Тольятти, Центральный р-н, ул. Баныкина, 5 а.
(наименование стройки)
ЛОКАЛЬНЫЙ РЕСУРСНЫЙ СМЕТНЫЙ РАСЧЕТ № РС-2
(локальная смета)
| на | Реконструкция КНС-5. КМ.
(наименование работ и затрат, наименование объекта)
Основание: Проект 174.11.20-КМ
|  | Сметная стоимость строительных работ _______________________________________________________________________________________________ |  | ___________________________1076,857 |  | тыс. руб.
|  | Средства на оплату труда _______________________________________________________________________________________________ |  | ___________________________25,206 |  | тыс. руб.
|  | Сметная трудоемкость _______________________________________________________________________________________________ |  | _______________________________________________________________________________________________102,85 |  | чел.час
Составлен(а) в текущих (прогнозных) ценах по состоянию на 2 квартал 2021 г.
№ пп | Обоснование | Наименование | Ед. изм. | Кол. |  | Сметная стоимость в текущих (прогнозных) ценах, руб.
|  |  |  | на ед. | всего | на ед. | общая | В том числе
[8 empty] | Осн.З/п | Эк.Маш. | З/пМех | Мат
1 | 2 | 3 | 4 | 5 | 6 | 7 | 8 | 9 | 10 | 11 | 12
Раздел 1. Демонтажные работы.
1 | ФЕР09-03-039-03 Приказ Минстроя России от 26.12.2019 №876/пр | Демонтаж направляющих насосов. Монтаж опорных конструкций: для крепления трубопроводов внутри зданий и сооружений массой до 2,0 т (Приказ от 04.09.2019 № 519/пр табл.2 п.4 Демонтаж (разборка) металлических конструкций ОЗП=0,7; ЭМ=0,7 к расх.; ЗПМ=0,7; МАТ=0 к расх.; ТЗ=0,7; ТЗМ=0,7; Приказ от 04.08.2020 № 421/пр прил.10 табл.1 п.2 Производство работ осуществляется на территории действующего предприятия с наличием в зоне производства работ одного или нескольких из перечисленных ниже факторов: - разветвленной сети транспортных и инженерных коммуникаций; - стесненных условий для складирования материалов; - действующего технологического оборудования; - движения технологического транспорта ОЗП=1,15; ЭМ=1,15 к расх.; ЗПМ=1,15; ТЗ=1,15; ТЗМ=1,15) | т |  | 0,6 | 9859,17 | 5915,50 | 4898,60 | 1016,90 | 38,90
|  | Затраты труда рабочих (ср 3,5) | чел.-ч | 37,2715 | 22,36 | 219,05 | 4897,96 | 4897,96
|  | Затраты труда машинистов | чел.-ч | 0,21735 | 0,13
| 1. 91.05.05-015 | Краны на автомобильном ходу, грузоподъемность 16 т | маш.час | 0,08855 | 0,05 | 1700,31 | 85,02 |  | 85,02 | 16,28
| 2. 91.06.03-062 | Лебедки электрические тяговым усилием до 31,39 кН (3,2 т) | маш.час | 1,32825 | 0,8 | 52,89 | 42,31 |  | 42,31
| 3. 91.14.02-001 | Автомобили бортовые, грузоподъемность до 5 т | маш.час | 0,1288 | 0,08 | 1087,18 | 86,97 |  | 86,97 | 22,36
| 4. 91.17.04-042 | Аппараты для газовой сварки и резки | маш.час | 1,8676 | 1,12 | 9,28 | 10,39 |  | 10,39
| 5. 91.17.04-171 | Преобразователи сварочные номинальным сварочным током 315-500 А | маш.час | 7,889 | 4,73 | 166,9 | 789,44 |  | 789,44
| 6. 01.3.02.08-0001 | Кислород газообразный технический | м3 |  |  | 43,74
| 7. 01.3.02.09-0022 | Пропан-бутан смесь техническая | кг |  |  | 54,17
| 8. 01.7.11.07-0036 | Электроды сварочные Э46, диаметр 4 мм | кг |  |  | 165,14
| 9. 01.7.15.03-0042 | Болты с гайками и шайбами строительные | кг |  |  | 87,74
| 10. 01.7.15.06-0111 | Гвозди строительные | т |  |  | 73719,16
| 11. 01.7.20.08-0071 | Канат пеньковый пропитанный | т |  |  | 244929,42
Н | 12. 07.2.07.11 | Конструкции стальные | т
| 13. 08.2.02.11-0007 | Канат двойной свивки ТК, конструкции 6х19(1+6+12)+1 о.с., оцинкованный, из проволок марки В, маркировочная группа 1770 н/мм2, диаметр 5,5 мм | 10 м |  |  | 328,01
| 14. 08.3.03.06-0002 | Проволока горячекатаная в мотках, диаметр 6,3-6,5 мм | т |  |  | 22632,12
| 15. 08.3.11.01-0091 | Швеллеры № 40, марка стали Ст0 | т |  |  | 58400,52
| 16. 11.1.03.01-0077 | Бруски обрезные, хвойных пород, длина 4-6,5 м, ширина 75-150 мм, толщина 40-75 мм, сорт I | м3 |  |  | 8054,89
| 17. 14.4.01.01-0003 | Грунтовка ГФ-021 | т |  |  | 70043,5
| 18. 14.5.09.07-0030 | Растворитель Р-4 | кг |  |  | 57,14
2 | ФЕР09-03-029-01 Приказ Минстроя России от 26.12.2019 №876/пр | Демонтаж металлических стремянок. Монтаж лестниц прямолинейных и криволинейных, пожарных с ограждением (1 ед. -280кг.) (Приказ от 04.09.2019 № 519/пр табл.2 п.4 Демонтаж (разборка) металлических конструкций ОЗП=0,7; ЭМ=0,7 к расх.; ЗПМ=0,7; МАТ=0 к расх.; ТЗ=0,7; ТЗМ=0,7; Приказ от 04.08.2020 № 421/пр прил.10 табл.1 п.2 Производство работ осуществляется на территории действующего предприятия с наличием в зоне производства работ одного или нескольких из перечисленных ниже факторов: - разветвленной сети транспортных и инженерных коммуникаций; - стесненных условий для складирования материалов; - действующего технологического оборудования; - движения технологического транспорта ОЗП=1,15; ЭМ=1,15 к расх.; ЗПМ=1,15; ТЗ=1,15; ТЗМ=1,15) | т |  | 0,56 | 11252,5 | 6301,40 | 2957,77 | 3343,63 | 853,09
|  | Затраты труда рабочих (ср 3,8) | чел.-ч | 23,2645 | 13,03 | 227,03 | 2958,20 | 2958,20
|  | Затраты труда машинистов | чел.-ч | 4,69315 | 2,63
| 1. 91.05.02-005 | Краны козловые, грузоподъемность 32 т | маш.час | 0,05635 | 0,03 | 2038,35 | 61,15 |  | 61,15 | 11,15
| 2. 91.05.05-015 | Краны на автомобильном ходу, грузоподъемность 16 т | маш.час | 0,0966 | 0,05 | 1700,31 | 85,02 |  | 85,02 | 16,28
| 3. 91.05.06-012 | Краны на гусеничном ходу, грузоподъемность до 16 т | маш.час | 4,38725 | 2,46 | 990,79 | 2437,34 |  | 2437,34 | 800,83
| 4. 91.06.01-003 | Домкраты гидравлические, грузоподъемность 63-100 т | маш.час | 0,6923 | 0,39 | 17,14 | 6,68 |  | 6,68
| 5. 91.14.02-001 | Автомобили бортовые, грузоподъемность до 5 т | маш.час | 0,15295 | 0,09 | 1087,18 | 97,85 |  | 97,85 | 25,16
| 6. 91.17.04-042 | Аппараты для газовой сварки и резки | маш.час | 1,3524 | 0,76 | 9,28 | 7,05 |  | 7,05
| 7. 91.17.04-171 | Преобразователи сварочные номинальным сварочным током 315-500 А | маш.час | 6,91495 | 3,87 | 166,9 | 645,90 |  | 645,90
| 8. 01.3.02.08-0001 | Кислород газообразный технический | м3 |  |  | 43,74
| 9. 01.3.02.09-0022 | Пропан-бутан смесь техническая | кг |  |  | 54,17
| 10. 01.7.11.07-0036 | Электроды сварочные Э46, диаметр 4 мм | кг |  |  | 165,14
Н | 11. 01.7.15.03-0042 | Болты с гайками и шайбами строительные | кг |  |  | 87,74
| 12. 01.7.15.06-0111 | Гвозди строительные | т |  |  | 73719,16
| 13. 01.7.20.08-0071 | Канат пеньковый пропитанный | т |  |  | 244929,42
Н | 14. 07.2.05.01 | Лестницы маршевые, ширина 6 мм | т
| 15. 07.2.07.12-0020 | Элементы конструктивные зданий и сооружений с преобладанием горячекатаных профилей, средняя масса сборочной единицы от 0,1 до 0,5 т | т |  |  | 75335,22
| 16. 08.2.02.11-0007 | Канат двойной свивки ТК, конструкции 6х19(1+6+12)+1 о.с., оцинкованный, из проволок марки В, маркировочная группа 1770 н/мм2, диаметр 5,5 мм | 10 м |  |  | 328,01
| 17. 08.3.03.06-0002 | Проволока горячекатаная в мотках, диаметр 6,3-6,5 мм | т |  |  | 22632,12
| 18. 08.3.11.01-0091 | Швеллеры № 40, марка стали Ст0 | т |  |  | 58400,52
| 19. 11.1.03.01-0077 | Бруски обрезные, хвойных пород, длина 4-6,5 м, ширина 75-150 мм, толщина 40-75 мм, сорт I | м3 |  |  | 8054,89
| 20. 14.4.01.01-0003 | Грунтовка ГФ-021 | т |  |  | 70043,5
| 21. 14.5.09.07-0030 | Растворитель Р-4 | кг |  |  | 57,14
3 | ФЕР09-03-030-01 Приказ Минстроя России от 26.12.2019 №876/пр | Демонтаж обслуживающей площадки. Монтаж площадок с настилом и ограждением из листовой, рифленой, просечной и круглой стали (1 ед. -210 кг.) (Приказ от 04.09.2019 № 519/пр табл.2 п.4 Демонтаж (разборка) металлических конструкций ОЗП=0,7; ЭМ=0,7 к расх.; ЗПМ=0,7; МАТ=0 к расх.; ТЗ=0,7; ТЗМ=0,7; Приказ от 04.08.2020 № 421/пр прил.10 табл.1 п.2 Производство работ осуществляется на территории действующего предприятия с наличием в зоне производства работ одного или нескольких из перечисленных ниже факторов: - разветвленной сети транспортных и инженерных коммуникаций; - стесненных условий для складирования материалов; - действующего технологического оборудования; - движения технологического транспорта ОЗП=1,15; ЭМ=1,15 к расх.; ЗПМ=1,15; ТЗ=1,15; ТЗМ=1,15) | т |  | 0,21 | 13272,42 | 2787,21 | 1345,17 | 1442,04 | 242,55
|  | Затраты труда рабочих (ср 3,6) | чел.-ч | 28,8995 | 6,07 | 221,65 | 1345,42 | 1345,42
|  | Затраты труда машинистов | чел.-ч | 3,5581 | 0,75
| 1. 91.05.02-005 | Краны козловые, грузоподъемность 32 т | маш.час | 0,0805 | 0,02 | 2038,35 | 40,77 |  | 40,77 | 7,44
| 2. 91.05.05-015 | Краны на автомобильном ходу, грузоподъемность 16 т | маш.час | 3,32465 | 0,7 | 1700,31 | 1190,22 |  | 1190,22 | 227,88
| 3. 91.06.01-003 | Домкраты гидравлические, грузоподъемность 63-100 т | маш.час | 2,55185 | 0,54 | 17,14 | 9,26 |  | 9,26
| 4. 91.14.02-001 | Автомобили бортовые, грузоподъемность до 5 т | маш.час | 0,15295 | 0,03 | 1087,18 | 32,62 |  | 32,62 | 8,39
| 5. 91.17.04-042 | Аппараты для газовой сварки и резки | маш.час | 1,31215 | 0,28 | 9,28 | 2,60 |  | 2,60
| 6. 91.17.04-171 | Преобразователи сварочные номинальным сварочным током 315-500 А | маш.час | 4,9588 | 1,04 | 166,9 | 173,58 |  | 173,58
| 7. 01.3.02.08-0001 | Кислород газообразный технический | м3 |  |  | 43,74
| 8. 01.3.02.09-0022 | Пропан-бутан смесь техническая | кг |  |  | 54,17
| 9. 01.7.11.07-0036 | Электроды сварочные Э46, диаметр 4 мм | кг |  |  | 165,14
Н | 10. 01.7.15.03-0042 | Болты с гайками и шайбами строительные | кг |  |  | 87,74
| 11. 01.7.15.06-0111 | Гвозди строительные | т |  |  | 73719,16
| 12. 01.7.20.08-0071 | Канат пеньковый пропитанный | т |  |  | 244929,42
Н | 13. 07.2.05.01 | Площадки площадью до 2 м2 | т
| 14. 07.2.07.12-0020 | Элементы конструктивные зданий и сооружений с преобладанием горячекатаных профилей, средняя масса сборочной единицы от 0,1 до 0,5 т | т |  |  | 75335,22
| 15. 08.2.02.11-0007 | Канат двойной свивки ТК, конструкции 6х19(1+6+12)+1 о.с., оцинкованный, из проволок марки В, маркировочная группа 1770 н/мм2, диаметр 5,5 мм | 10 м |  |  | 328,01
| 16. 08.3.03.06-0002 | Проволока горячекатаная в мотках, диаметр 6,3-6,5 мм | т |  |  | 22632,12
| 17. 08.3.11.01-0091 | Швеллеры № 40, марка стали Ст0 | т |  |  | 58400,52
| 18. 11.1.03.01-0077 | Бруски обрезные, хвойных пород, длина 4-6,5 м, ширина 75-150 мм, толщина 40-75 мм, сорт I | м3 |  |  | 8054,89
| 19. 14.4.01.01-0003 | Грунтовка ГФ-021 | т |  |  | 70043,5
| 20. 14.5.09.07-0030 | Растворитель Р-4 | кг |  |  | 57,14
Раздел 2. Монтажные работы.
4 | ФЕР09-03-039-03 Приказ Минстроя России от 26.12.2019 №876/пр | Монтаж опорных конструкций: для крепления трубопроводов внутри зданий и сооружений массой до 2,0 т (Приказ от 04.08.2020 № 421/пр п.58б При применении сметных норм, включенных в сборники ГЭСН (ФЕР, ТЕР), аналогичных технологическим процессам в новом строительстве, в том числе по возведению новых конструктивных элементов ОЗП=1,15; ЭМ=1,25 к расх.; ЗПМ=1,25; ТЗ=1,15; ТЗМ=1,25; Приказ от 04.08.2020 № 421/пр прил.10 табл.1 п.2 Производство работ осуществляется на территории действующего предприятия с наличием в зоне производства работ одного или нескольких из перечисленных ниже факторов: - разветвленной сети транспортных и инженерных коммуникаций; - стесненных условий для складирования материалов; - действующего технологического оборудования; - движения технологического транспорта ОЗП=1,15; ЭМ=1,15 к расх.; ЗПМ=1,15; ТЗ=1,15; ТЗМ=1,15) | т |  | 0,6554 | 18603,43 | 12192,69 | 8790,76 | 1983,57 | 75,87 | 1418,36
|  | Затраты труда рабочих (ср 3,5) | чел.-ч | 61,23175 | 40,13 | 219,05 | 8790,48 | 8790,48
|  | Затраты труда машинистов | чел.-ч | 0,388125 | 0,25
| 1. 91.05.05-015 | Краны на автомобильном ходу, грузоподъемность 16 т | маш.час | 0,158125 | 0,1 | 1700,31 | 170,03 |  | 170,03 | 32,55
| 2. 91.06.03-062 | Лебедки электрические тяговым усилием до 31,39 кН (3,2 т) | маш.час | 2,371875 | 1,55 | 52,89 | 81,98 |  | 81,98
| 3. 91.14.02-001 | Автомобили бортовые, грузоподъемность до 5 т | маш.час | 0,23 | 0,15 | 1087,18 | 163,08 |  | 163,08 | 41,93
| 4. 91.17.04-042 | Аппараты для газовой сварки и резки | маш.час | 3,335 | 2,19 | 9,28 | 20,32 |  | 20,32
| 5. 91.17.04-171 | Преобразователи сварочные номинальным сварочным током 315-500 А | маш.час | 14,0875 | 9,23 | 166,9 | 1540,49 |  | 1540,49
| 6. 01.3.02.08-0001 | Кислород газообразный технический | м3 | 1,95 | 1,27803 | 43,74 | 55,90 |  |  |  | 55,90
| 7. 01.3.02.09-0022 | Пропан-бутан смесь техническая | кг | 0,59 | 0,386686 | 54,17 | 20,95 |  |  |  | 20,95
| 8. 01.7.11.07-0036 | Электроды сварочные Э46, диаметр 4 мм | кг | 9 | 5,8986 | 165,14 | 974,09 |  |  |  | 974,09
| 9. 01.7.15.03-0042 | Болты с гайками и шайбами строительные | кг | 4 | 2,6216 | 87,74 | 230,02 |  |  |  | 230,02
| 10. 01.7.15.06-0111 | Гвозди строительные | т | 1E-5 | 0,0000066 | 73719,16 | 0,48 |  |  |  | 0,48
| 11. 01.7.20.08-0071 | Канат пеньковый пропитанный | т | 0,0001 | 0,0000655 | 244929,42 | 16,05 |  |  |  | 16,05
Н | 12. 07.2.07.11 | Конструкции стальные | т | 1 | 0,6554
| 13. 08.2.02.11-0007 | Канат двойной свивки ТК, конструкции 6х19(1+6+12)+1 о.с., оцинкованный, из проволок марки В, маркировочная группа 1770 н/мм2, диаметр 5,5 мм | 10 м | 0,0187 | 0,012256 | 328,01 | 4,02 |  |  |  | 4,02
| 14. 08.3.03.06-0002 | Проволока горячекатаная в мотках, диаметр 6,3-6,5 мм | т | 3E-5 | 0,0000197 | 22632,12 | 0,44 |  |  |  | 0,44
| 15. 08.3.11.01-0091 | Швеллеры № 40, марка стали Ст0 | т | 0,00194 | 0,0012715 | 58400,52 | 74,25 |  |  |  | 74,25
| 16. 11.1.03.01-0077 | Бруски обрезные, хвойных пород, длина 4-6,5 м, ширина 75-150 мм, толщина 40-75 мм, сорт I | м3 | 0,00103 | 0,0006751 | 8054,89 | 5,44 |  |  |  | 5,44
| 17. 14.4.01.01-0003 | Грунтовка ГФ-021 | т | 0,00031 | 0,0002032 | 70043,5 | 14,23 |  |  |  | 14,23
| 18. 14.5.09.07-0030 | Растворитель Р-4 | кг | 0,6 | 0,39324 | 57,14 | 22,47 |  |  |  | 22,47
5 | прайс | Труба AISI 304 60х60х5х3000 (58,2 кг.) (Приказ от 04.08.2020 № 421/пр п.92а Заготовительно-складские расходы для материальных ресурсов (за исключением металлических конструкций) - 2% ПЗ=2% (ОЗП=2%; ЭМ=2%; МАТ=2%)) | м |  | 6 | 6117,55 | 36705,30 |  |  |  | 36705,30
6 | прайс | Труба 12Х18Н10Т 89х8 (Приказ от 04.08.2020 № 421/пр п.92а Заготовительно-складские расходы для материальных ресурсов (за исключением металлических конструкций) - 2% ПЗ=2% (ОЗП=2%; ЭМ=2%; МАТ=2%)) | кг. |  | 597,2 | 820,77 | 490163,84 |  |  |  | 490163,84
7 | ФЕР09-03-030-01 Приказ Минстроя России от 26.12.2019 №876/пр | Монтаж площадок с настилом и ограждением из листовой, рифленой, просечной и круглой стали (Приказ от 04.08.2020 № 421/пр п.58б При применении сметных норм, включенных в сборники ГЭСН (ФЕР, ТЕР), аналогичных технологическим процессам в новом строительстве, в том числе по возведению новых конструктивных элементов ОЗП=1,15; ЭМ=1,25 к расх.; ЗПМ=1,25; ТЗ=1,15; ТЗМ=1,25; Приказ от 04.08.2020 № 421/пр прил.10 табл.1 п.2 Производство работ осуществляется на территории действующего предприятия с наличием в зоне производства работ одного или нескольких из перечисленных ниже факторов: - разветвленной сети транспортных и инженерных коммуникаций; - стесненных условий для складирования материалов; - действующего технологического оборудования; - движения технологического транспорта ОЗП=1,15; ЭМ=1,15 к расх.; ЗПМ=1,15; ТЗ=1,15; ТЗМ=1,15) | т |  | 0,2092 | 23813,33 | 4981,75 | 2201,51 | 2565,26 | 431,47 | 214,98
|  | Затраты труда рабочих (ср 3,6) | чел.-ч | 47,47775 | 9,93 | 221,65 | 2200,98 | 2200,98
|  | Затраты труда машинистов | чел.-ч | 6,35375 | 1,33
| 1. 91.05.02-005 | Краны козловые, грузоподъемность 32 т | маш.час | 0,14375 | 0,03 | 2038,35 | 61,15 |  | 61,15 | 11,15
| 2. 91.05.05-015 | Краны на автомобильном ходу, грузоподъемность 16 т | маш.час | 5,936875 | 1,24 | 1700,31 | 2108,38 |  | 2108,38 | 403,67
| 3. 91.06.01-003 | Домкраты гидравлические, грузоподъемность 63-100 т | маш.час | 4,556875 | 0,95 | 17,14 | 16,28 |  | 16,28
| 4. 91.14.02-001 | Автомобили бортовые, грузоподъемность до 5 т | маш.час | 0,273125 | 0,06 | 1087,18 | 65,23 |  | 65,23 | 16,77
| 5. 91.17.04-042 | Аппараты для газовой сварки и резки | маш.час | 2,343125 | 0,49 | 9,28 | 4,55 |  | 4,55
| 6. 91.17.04-171 | Преобразователи сварочные номинальным сварочным током 315-500 А | маш.час | 8,855 | 1,85 | 166,9 | 308,77 |  | 308,77
| 7. 01.3.02.08-0001 | Кислород газообразный технический | м3 | 1,37 | 0,286604 | 43,74 | 12,54 |  |  |  | 12,54
| 8. 01.3.02.09-0022 | Пропан-бутан смесь техническая | кг | 0,41 | 0,085772 | 54,17 | 4,65 |  |  |  | 4,65
| 9. 01.7.11.07-0036 | Электроды сварочные Э46, диаметр 4 мм | кг | 4 | 0,8368 | 165,14 | 138,19 |  |  |  | 138,19
Н | 10. 01.7.15.03-0042 | Болты с гайками и шайбами строительные | кг |  |  | 87,74
| 11. 01.7.15.06-0111 | Гвозди строительные | т | 1E-5 | 0,0000021 | 73719,16 | 0,15 |  |  |  | 0,15
| 12. 01.7.20.08-0071 | Канат пеньковый пропитанный | т | 0,0001 | 0,0000209 | 244929,42 | 5,12 |  |  |  | 5,12
Н | 13. 07.2.05.01 | Площадки площадью до 2 м2 | т | 1 | 0,2092
| 14. 07.2.07.12-0020 | Элементы конструктивные зданий и сооружений с преобладанием горячекатаных профилей, средняя масса сборочной единицы от 0,1 до 0,5 т | т | 0,001 | 0,0002092 | 75335,22 | 15,76 |  |  |  | 15,76
| 15. 08.2.02.11-0007 | Канат двойной свивки ТК, конструкции 6х19(1+6+12)+1 о.с., оцинкованный, из проволок марки В, маркировочная группа 1770 н/мм2, диаметр 5,5 мм | 10 м | 0,0187 | 0,003912 | 328,01 | 1,28 |  |  |  | 1,28
| 16. 08.3.03.06-0002 | Проволока горячекатаная в мотках, диаметр 6,3-6,5 мм | т | 3E-5 | 0,0000063 | 22632,12 | 0,14 |  |  |  | 0,14
| 17. 08.3.11.01-0091 | Швеллеры № 40, марка стали Ст0 | т | 0,00194 | 0,0004058 | 58400,52 | 23,70 |  |  |  | 23,70
| 18. 11.1.03.01-0077 | Бруски обрезные, хвойных пород, длина 4-6,5 м, ширина 75-150 мм, толщина 40-75 мм, сорт I | м3 | 0,00103 | 0,0002155 | 8054,89 | 1,74 |  |  |  | 1,74
| 19. 14.4.01.01-0003 | Грунтовка ГФ-021 | т | 0,00031 | 0,0000649 | 70043,5 | 4,54 |  |  |  | 4,54
| 20. 14.5.09.07-0030 | Растворитель Р-4 | кг | 0,6 | 0,12552 | 57,14 | 7,17 |  |  |  | 7,17
8 | прайс | Лист AISI 304 6х1250х2500 рифл (Приказ от 04.08.2020 № 421/пр п.92а Заготовительно-складские расходы для материальных ресурсов (за исключением металлических конструкций) - 2% ПЗ=2% (ОЗП=2%; ЭМ=2%; МАТ=2%)) | кг. |  | 169,8 | 644,9 | 109504,02 |  |  |  | 109504,02
9 | прайс | Уголок AISI 304 50х50х5х6000 г/к (Приказ от 04.08.2020 № 421/пр п.92а Заготовительно-складские расходы для материальных ресурсов (за исключением металлических конструкций) - 2% ПЗ=2% (ОЗП=2%; ЭМ=2%; МАТ=2%)) | кг. |  | 39,4 10,9+28,5 | 566,16 | 22306,70 |  |  |  | 22306,70
10 | ФЕР09-03-029-01 Приказ Минстроя России от 26.12.2019 №876/пр | Монтаж лестниц прямолинейных и криволинейных, пожарных с ограждением (Приказ от 04.08.2020 № 421/пр п.58б При применении сметных норм, включенных в сборники ГЭСН (ФЕР, ТЕР), аналогичных технологическим процессам в новом строительстве, в том числе по возведению новых конструктивных элементов ОЗП=1,15; ЭМ=1,25 к расх.; ЗПМ=1,25; ТЗ=1,15; ТЗМ=1,25; Приказ от 04.08.2020 № 421/пр прил.10 табл.1 п.2 Производство работ осуществляется на территории действующего предприятия с наличием в зоне производства работ одного или нескольких из перечисленных ниже факторов: - разветвленной сети транспортных и инженерных коммуникаций; - стесненных условий для складирования материалов; - действующего технологического оборудования; - движения технологического транспорта ОЗП=1,15; ЭМ=1,15 к расх.; ЗПМ=1,15; ТЗ=1,15; ТЗМ=1,15) | т |  | 0,2738 0,1478+0,126 | 20366,87 | 5576,45 | 2375,80 | 2919,27 | 744,82 | 281,38
|  | Затраты труда рабочих (ср 3,8) | чел.-ч | 38,22025 | 10,46 | 227,03 | 2374,73 | 2374,73
|  | Затраты труда машинистов | чел.-ч | 8,380625 | 2,29
| 1. 91.05.02-005 | Краны козловые, грузоподъемность 32 т | маш.час | 0,100625 | 0,03 | 2038,35 | 61,15 |  | 61,15 | 11,15
| 2. 91.05.05-015 | Краны на автомобильном ходу, грузоподъемность 16 т | маш.час | 0,1725 | 0,05 | 1700,31 | 85,02 |  | 85,02 | 16,28
| 3. 91.05.06-012 | Краны на гусеничном ходу, грузоподъемность до 16 т | маш.час | 7,834375 | 2,15 | 990,79 | 2130,20 |  | 2130,20 | 699,91
| 4. 91.06.01-003 | Домкраты гидравлические, грузоподъемность 63-100 т | маш.час | 1,23625 | 0,34 | 17,14 | 5,83 |  | 5,83
| 5. 91.14.02-001 | Автомобили бортовые, грузоподъемность до 5 т | маш.час | 0,273125 | 0,07 | 1087,18 | 76,10 |  | 76,10 | 19,57
| 6. 91.17.04-042 | Аппараты для газовой сварки и резки | маш.час | 2,415 | 0,66 | 9,28 | 6,12 |  | 6,12
| 7. 91.17.04-171 | Преобразователи сварочные номинальным сварочным током 315-500 А | маш.час | 12,348125 | 3,38 | 166,9 | 564,12 |  | 564,12
| 8. 01.3.02.08-0001 | Кислород газообразный технический | м3 | 1,37 | 0,375106 | 43,74 | 16,41 |  |  |  | 16,41
| 9. 01.3.02.09-0022 | Пропан-бутан смесь техническая | кг | 0,41 | 0,112258 | 54,17 | 6,08 |  |  |  | 6,08
| 10. 01.7.11.07-0036 | Электроды сварочные Э46, диаметр 4 мм | кг | 4 | 1,0952 | 165,14 | 180,86 |  |  |  | 180,86
Н | 11. 01.7.15.03-0042 | Болты с гайками и шайбами строительные | кг |  |  | 87,74
| 12. 01.7.15.06-0111 | Гвозди строительные | т | 1E-5 | 0,0000027 | 73719,16 | 0,20 |  |  |  | 0,20
| 13. 01.7.20.08-0071 | Канат пеньковый пропитанный | т | 0,0001 | 0,0000274 | 244929,42 | 6,71 |  |  |  | 6,71
Н | 14. 07.2.05.01 | Лестницы маршевые, ширина 6 мм | т | 1 | 0,2738
| 15. 07.2.07.12-0020 | Элементы конструктивные зданий и сооружений с преобладанием горячекатаных профилей, средняя масса сборочной единицы от 0,1 до 0,5 т | т | 0,001 | 0,0002738 | 75335,22 | 20,63 |  |  |  | 20,63
| 16. 08.2.02.11-0007 | Канат двойной свивки ТК, конструкции 6х19(1+6+12)+1 о.с., оцинкованный, из проволок марки В, маркировочная группа 1770 н/мм2, диаметр 5,5 мм | 10 м | 0,0187 | 0,0051201 | 328,01 | 1,68 |  |  |  | 1,68
| 17. 08.3.03.06-0002 | Проволока горячекатаная в мотках, диаметр 6,3-6,5 мм | т | 3E-5 | 0,0000082 | 22632,12 | 0,19 |  |  |  | 0,19
| 18. 08.3.11.01-0091 | Швеллеры № 40, марка стали Ст0 | т | 0,00194 | 0,0005312 | 58400,52 | 31,02 |  |  |  | 31,02
| 19. 11.1.03.01-0077 | Бруски обрезные, хвойных пород, длина 4-6,5 м, ширина 75-150 мм, толщина 40-75 мм, сорт I | м3 | 0,00103 | 0,000282 | 8054,89 | 2,27 |  |  |  | 2,27
| 20. 14.4.01.01-0003 | Грунтовка ГФ-021 | т | 0,00031 | 0,0000849 | 70043,5 | 5,95 |  |  |  | 5,95
| 21. 14.5.09.07-0030 | Растворитель Р-4 | кг | 0,6 | 0,16428 | 57,14 | 9,39 |  |  |  | 9,39
11 | прайс | Уголок AISI 304 75х75х6 г/к (Приказ от 04.08.2020 № 421/пр п.92а Заготовительно-складские расходы для материальных ресурсов (за исключением металлических конструкций) - 2% ПЗ=2% (ОЗП=2%; ЭМ=2%; МАТ=2%)) | кг. |  | 177,8 95,8+82 | 393,28 | 69925,18 |  |  |  | 69925,18
12 | прайс | Круг калиброванный AISI 304 Ф25 (Приказ от 04.08.2020 № 421/пр п.92а Заготовительно-складские расходы для материальных ресурсов (за исключением металлических конструкций) - 2% ПЗ=2% (ОЗП=2%; ЭМ=2%; МАТ=2%)) | кг. |  | 96 52+44 | 536,01 | 51456,96 |  |  |  | 51456,96
13 | ФЕР09-01-001-01 Приказ Минстроя России от 26.12.2019 №876/пр | Монтаж каркасов одноэтажных производственных зданий одно- и многопролетных без фонарей пролетом: до 24 м, высотой до 15 м без кранов (Приказ от 04.08.2020 № 421/пр п.58б При применении сметных норм, включенных в сборники ГЭСН (ФЕР, ТЕР), аналогичных технологическим процессам в новом строительстве, в том числе по возведению новых конструктивных элементов ОЗП=1,15; ЭМ=1,25 к расх.; ЗПМ=1,25; ТЗ=1,15; ТЗМ=1,25; Приказ от 04.08.2020 № 421/пр прил.10 табл.1 п.2 Производство работ осуществляется на территории действующего предприятия с наличием в зоне производства работ одного или нескольких из перечисленных ниже факторов: - разветвленной сети транспортных и инженерных коммуникаций; - стесненных условий для складирования материалов; - действующего технологического оборудования; - движения технологического транспорта ОЗП=1,15; ЭМ=1,15 к расх.; ЗПМ=1,15; ТЗ=1,15; ТЗМ=1,15) | т |  | 0,033 | 14848,25 | 489,99 | 202,71 | 227,07 | 47,27 | 60,21
|  | Затраты труда рабочих (ср 4) | чел.-ч | 26,45 | 0,87 | 232,24 | 202,05 | 202,05
|  | Затраты труда машинистов | чел.-ч | 4,3125 | 0,14
| 1. 91.05.02-005 | Краны козловые, грузоподъемность 32 т | маш.час | 0,14375 |  | 2038,35
| 2. 91.05.05-015 | Краны на автомобильном ходу, грузоподъемность 16 т | маш.час | 0,560625 | 0,02 | 1700,31 | 34,01 |  | 34,01 | 6,51
| 3. 91.05.06-007 | Краны на гусеничном ходу, грузоподъемность 25 т | маш.час | 1,725 | 0,06 | 1332,58 | 79,95 |  | 79,95 | 19,53
| 4. 91.05.06-008 | Краны на гусеничном ходу, грузоподъемность 40 т | маш.час | 1,58125 | 0,05 | 1743,98 | 87,20 |  | 87,20 | 17,41
| 5. 91.14.02-001 | Автомобили бортовые, грузоподъемность до 5 т | маш.час | 0,301875 | 0,01 | 1087,18 | 10,87 |  | 10,87 | 2,80
| 6. 91.17.01-001 | Выпрямители сварочные многопостовые с количеством постов до 30 | маш.час | 0,46 | 0,02 | 455,81 | 9,12 |  | 9,12
| 7. 91.17.04-042 | Аппараты для газовой сварки и резки | маш.час | 4,34125 | 0,14 | 9,28 | 1,30 |  | 1,30
| 8. 01.3.02.08-0001 | Кислород газообразный технический | м3 | 2,5 | 0,0825 | 43,74 | 3,61 |  |  |  | 3,61
| 9. 01.3.02.09-0022 | Пропан-бутан смесь техническая | кг | 0,8 | 0,0264 | 54,17 | 1,43 |  |  |  | 1,43
| 10. 01.7.11.07-0032 | Электроды сварочные Э42, диаметр 4 мм | т | 0,0026 | 0,0000858 | 157663,4 | 13,53 |  |  |  | 13,53
| 11. 01.7.15.03-0042 | Болты с гайками и шайбами строительные | кг | 4,4 | 0,1452 | 87,74 | 12,74 |  |  |  | 12,74
| 12. 01.7.15.06-0111 | Гвозди строительные | т | 1E-5 | 0,0000003 | 73719,16 | 0,02 |  |  |  | 0,02
| 13. 01.7.20.08-0071 | Канат пеньковый пропитанный | т | 0,0001 | 0,0000033 | 244929,42 | 0,81 |  |  |  | 0,81
Н | 14. 07.2.07.12 | Конструкции стальные | т | 1 | 0,033
| 15. 07.2.07.12-0020 | Элементы конструктивные зданий и сооружений с преобладанием горячекатаных профилей, средняя масса сборочной единицы от 0,1 до 0,5 т | т | 0,005 | 0,000165 | 75335,22 | 12,43 |  |  |  | 12,43
| 16. 08.2.02.11-0007 | Канат двойной свивки ТК, конструкции 6х19(1+6+12)+1 о.с., оцинкованный, из проволок марки В, маркировочная группа 1770 н/мм2, диаметр 5,5 мм | 10 м | 0,0187 | 0,0006171 | 328,01 | 0,20 |  |  |  | 0,20
| 17. 08.3.03.06-0002 | Проволока горячекатаная в мотках, диаметр 6,3-6,5 мм | т | 3E-5 | 0,000001 | 22632,12 | 0,02 |  |  |  | 0,02
| 18. 08.3.11.01-0091 | Швеллеры № 40, марка стали Ст0 | т | 0,00194 | 0,000064 | 58400,52 | 3,74 |  |  |  | 3,74
| 19. 11.1.03.01-0077 | Бруски обрезные, хвойных пород, длина 4-6,5 м, ширина 75-150 мм, толщина 40-75 мм, сорт I | м3 | 0,037 | 0,001221 | 8054,89 | 9,84 |  |  |  | 9,84
| 20. 14.4.01.01-0003 | Грунтовка ГФ-021 | т | 0,00031 | 0,0000102 | 70043,5 | 0,72 |  |  |  | 0,72
| 21. 14.5.09.07-0030 | Растворитель Р-4 | кг | 0,6 | 0,0198 | 57,14 | 1,13 |  |  |  | 1,13
14 | прайс | Лист 12Х18Н10Т 10х1500х300 гк (Приказ от 04.08.2020 № 421/пр п.92а Заготовительно-складские расходы для материальных ресурсов (за исключением металлических конструкций) - 2% ПЗ=2% (ОЗП=2%; ЭМ=2%; МАТ=2%)) | кг. |  | 33 | 552,77 | 18241,41 |  |  |  | 18241,41
15 | прайс | Гайка шестигран.ДИН 934 А2-70 М20 (Приказ от 04.08.2020 № 421/пр п.92а Заготовительно-складские расходы для материальных ресурсов (за исключением металлических конструкций) - 2% ПЗ=2% (ОЗП=2%; ЭМ=2%; МАТ=2%)) | шт. |  | 8 | 50,98 | 407,84 |  |  |  | 407,84
16 | прайс | Шпилька (А2) DIN975 М20х1000 (Приказ от 04.08.2020 № 421/пр п.92а Заготовительно-складские расходы для материальных ресурсов (за исключением металлических конструкций) - 2% ПЗ=2% (ОЗП=2%; ЭМ=2%; МАТ=2%)) | шт. |  | 8 | 2039,18 | 16313,44 |  |  |  | 16313,44
Итого прямые затраты по смете в текущих ценах | [6 empty] | 853269,68 | 22772,32 | 13497,74 | 2433,97 | 816999,62
Накладные расходы | [6 empty] | 22685,66
В том числе, справочно:
90% ФОТ (от 25206,29) (Поз. 1-4, 7, 10, 13) | [6 empty] | 22685,66
Сметная прибыль | [6 empty] | 21425,35
В том числе, справочно:
85% ФОТ (от 25206,29) (Поз. 1-4, 7, 10, 13) | [6 empty] | 21425,35
Итоги по смете:
Строительные металлические конструкции | [6 empty] | 82356,00
Материалы | [6 empty] | 815024,69
Итого | [6 empty] | 897380,69
В том числе:
Материалы | [6 empty] | 816999,62
Машины и механизмы | [6 empty] | 13497,74
ФОТ | [6 empty] | 25206,29
Накладные расходы | [6 empty] | 22685,66
Сметная прибыль | [6 empty] | 21425,35
НДС 20% от 897380,69 | [6 empty] | 179476,14
ВСЕГО по смете | [6 empty] | 1076856,83
Составил: ___________________________
(должность, подпись, расшифровка)
Проверил: ___________________________
(должность, подпись, расшифровка)

## Ресурсная смета 14 граф (hidden)
СОГЛАСОВАНО: | [9 empty] | УТВЕРЖДАЮ:
______________ | [9 empty] | _______________
" _____ " ________________ 2021 г. | [9 empty] | "______ " _______________2021 г.
(наименование стройки)
ЛОКАЛЬНЫЙ РЕСУРСНЫЙ СМЕТНЫЙ РАСЧЕТ №
(локальная смета)
на
(наименование работ и затрат, наименование объекта)
Основание:
Сметная стоимость
Средства на оплату труда
Составлен(а) в
№ пп | Обоснование | Наименование | Ед. изм. | Кол. |  | Сметная стоимость | [5 empty] | Т/з осн. раб. | Т/з мех.
|  |  |  | на ед. | всего | на ед. | общая | В том числе
[8 empty] | Осн.З/п | Эк.Маш. | З/пМех | Мат
1 | 2 | 3 | 4 | 5 | 6 | 7 | 8 | 9 | 10 | 11 | 12 | 13 | 14