## Ресурсная смета 12 граф
СОГЛАСОВАНО: | [7 empty] | УТВЕРЖДАЮ:
_____________ | [7 empty] | _____________
"___" __________ 2021 г. | [7 empty] | "____" _______________2021 г.
Реконструкция КНС-5. г. Тольятти, Центральный р-н, ул. Баныкина, 5 а.
(наименование стройки)
ЛОКАЛЬНЫЙ РЕСУРСНЫЙ СМЕТНЫЙ РАСЧЕТ № РС-3
(локальная смета)
| на | Реконструкция КНС-5. Навес. ТХ. АС.
(наименование работ и затрат, наименование объекта)
Основание: Проект 174.11.20-ТХ.АС
|  | Сметная стоимость _______________________________________________________________________________________________ |  | ___________________________1804,646 |  | тыс. руб.
|  | строительных работ _______________________________________________________________________________________________ |  | _______________________________________________________________________________________________1362,738 |  | тыс. руб.
|  | монтажных работ _______________________________________________________________________________________________ |  | _______________________________________________________________________________________________141,133 |  | тыс. руб.
|  | Средства на оплату труда _______________________________________________________________________________________________ |  | ___________________________263,090 |  | тыс. руб.
|  | Сметная трудоемкость _______________________________________________________________________________________________ |  | _______________________________________________________________________________________________1054,15 |  | чел.час
Составлен(а) в текущих (прогнозных) ценах по состоянию на 2 квартал 2021 г.
№ пп | Обоснование | Наименование | Ед. изм. | Кол. |  | Сметная стоимость в текущих (прогнозных) ценах, руб.
|  |  |  | на ед. | всего | на ед. | общая | В том числе
[8 empty] | Осн.З/п | Эк.Маш. | З/пМех | Мат
1 | 2 | 3 | 4 | 5 | 6 | 7 | 8 | 9 | 10 | 11 | 12
Раздел 1. Земляные работы.
1 | ФЕР01-02-057-02 Приказ Минстроя России от 26.12.2019 №876/пр | Разработка грунта вручную в траншеях глубиной до 2 м без креплений с откосами, группа грунтов: 2 (Приказ от 04.08.2020 № 421/пр п.58б При применении сметных норм, включенных в сборники ГЭСН (ФЕР, ТЕР), аналогичных технологическим процессам в новом строительстве, в том числе по возведению новых конструктивных элементов ОЗП=1,15; ЭМ=1,25 к расх.; ЗПМ=1,25; ТЗ=1,15; ТЗМ=1,25; Приказ от 04.08.2020 № 421/пр прил.10 табл.2 п.3 Производство работ осуществляется на территории действующего предприятия с наличием в зоне производства работ одного или нескольких из перечисленных ниже факторов: - разветвленная сеть транспортных и инженерных коммуникаций; - стесненные условия для складирования материалов; - действующее технологическое оборудование; - движение технологического транспорта ОЗП=1,15; ЭМ=1,15 к расх.; ЗПМ=1,15; ТЗ=1,15; ТЗМ=1,15) | 100 м3 |  | 0,3 | 38354,19 | 11506,26 | 11506,26
|  | Затраты труда рабочих (ср 2) | чел.-ч | 203,665 | 61,1 | 188,32 | 11506,35 | 11506,35
2 | ФССЦпг-01-01-01-039 Приказ Минстроя России от 26.12.2019 №876/пр | Погрузо-разгрузочные работы при автомобильных перевозках: Погрузка грунта растительного слоя (земля, перегной) | 1 т груза |  | 17 | 57,97 | 985,49 |  |  |  | 985,49
3 | ФССЦпг03-21-01-012 Приказ Минстроя России от 12.11.14 №703/пр | Перевозка грузов автомобилями-самосвалами грузоподъемностью 10 т, работающих вне карьера, на расстояние: до 12 км I класс груза | 1 т груза |  | 17 | 153,29 | 2605,93 |  | 2605,93
4 | ФЕР01-02-061-02 Приказ Минстроя России от 26.12.2019 №876/пр | Засыпка вручную траншей, пазух котлованов и ям, группа грунтов: 2 (Приказ от 04.08.2020 № 421/пр п.58б При применении сметных норм, включенных в сборники ГЭСН (ФЕР, ТЕР), аналогичных технологическим процессам в новом строительстве, в том числе по возведению новых конструктивных элементов ОЗП=1,15; ЭМ=1,25 к расх.; ЗПМ=1,25; ТЗ=1,15; ТЗМ=1,25; Приказ от 04.08.2020 № 421/пр прил.10 табл.2 п.3 Производство работ осуществляется на территории действующего предприятия с наличием в зоне производства работ одного или нескольких из перечисленных ниже факторов: - разветвленная сеть транспортных и инженерных коммуникаций; - стесненные условия для складирования материалов; - действующее технологическое оборудование; - движение технологического транспорта ОЗП=1,15; ЭМ=1,15 к расх.; ЗПМ=1,15; ТЗ=1,15; ТЗМ=1,15) | 100 м3 |  | 0,15 | 23270,87 | 3490,63 | 3490,63
|  | Затраты труда рабочих (ср 1,5) | чел.-ч | 128,547 | 19,28 | 181,03 | 3490,26 | 3490,26
Раздел 2. Демонтажные работы.
5 | ФЕР27-06-001-04 Приказ Минстроя России от 26.12.2019 №876/пр | Демонтаж. Устройство дорожных покрытий из сборных прямоугольных железобетонных плит площадью: свыше 10,5 м2 (Приказ от 04.09.2019 № 519/пр табл.2 п.1 Демонтаж (разборка) сборных бетонных и железобетонных строительных конструкций ОЗП=0,8; ЭМ=0,8 к расх.; ЗПМ=0,8; МАТ=0 к расх.; ТЗ=0,8; ТЗМ=0,8; Приказ от 04.08.2020 № 421/пр прил.10 табл.2 п.3 Производство работ осуществляется на территории действующего предприятия с наличием в зоне производства работ одного или нескольких из перечисленных ниже факторов: - разветвленная сеть транспортных и инженерных коммуникаций; - стесненные условия для складирования материалов; - действующее технологическое оборудование; - движение технологического транспорта ОЗП=1,15; ЭМ=1,15 к расх.; ЗПМ=1,15; ТЗ=1,15; ТЗМ=1,15) | 100 м3 |  | 0,018 | 107925,45 | 1942,66 | 455,14 | 1487,52 | 279,08
|  | Затраты труда рабочих (ср 3,6) | чел.-ч | 114,08 | 2,05 | 221,65 | 454,38 | 454,38
|  | Затраты труда машинистов | чел.-ч | 52,1824 | 0,94
| 1. 91.05.05-015 | Краны на автомобильном ходу, грузоподъемность 16 т | маш.час | 19,964 | 0,36 | 1700,31 | 612,11 |  | 612,11 | 117,19
| 2. 91.08.04-021 | Котлы битумные передвижные 400 л | маш.час | 1,5456 | 0,03 | 444,36 | 13,33 |  | 13,33
| 3. 91.08.11-011 | Заливщики швов на базе автомобиля | маш.час | 19,2556 | 0,35 | 1656,21 | 579,67 |  | 579,67 | 97,83
| 4. 91.14.02-001 | Автомобили бортовые, грузоподъемность до 5 т | маш.час | 12,9628 | 0,23 | 1087,18 | 250,05 |  | 250,05 | 64,29
| 5. 91.17.04-036 | Агрегаты сварочные передвижные с дизельным двигателем, номинальный сварочный ток 250-400 А | маш.час | 13,3492 | 0,24 | 151,59 | 36,38 |  | 36,38
| 6. 01.2.03.03-0045 | Мастика битумно-полимерная | т |  |  | 32197,84
| 7. 01.7.11.07-0032 | Электроды сварочные Э42, диаметр 4 мм | т |  |  | 157663,4
| 8. 04.1.02.05-0010 | Смеси бетонные тяжелого бетона (БСТ), класс В27,5 (М350) | м3 |  |  | 5002,27
| 9. 04.3.01.09-0023 | Раствор отделочный тяжелый цементный, состав 1:3 | м3 |  |  | 2052,66
Н | 10. 05.1.01.13 | Плиты сборные железобетонные | м3
Н | 11. 08.4.03.03 | Арматура | т
6 | ФЕРр54-2-1 Приказ Минстроя России от 26.12.2019 №876/пр | Разборка стальных балок перекрытий (Прим.) (Приказ от 04.08.2020 № 421/пр прил.10 табл.2 п.3 Производство работ осуществляется на территории действующего предприятия с наличием в зоне производства работ одного или нескольких из перечисленных ниже факторов: - разветвленная сеть транспортных и инженерных коммуникаций; - стесненные условия для складирования материалов; - действующее технологическое оборудование; - движение технологического транспорта ОЗП=1,15; ЭМ=1,15 к расх.; ЗПМ=1,15; ТЗ=1,15; ТЗМ=1,15) | шт |  | 4 | 1733,56 | 6934,24 | 1515,12 | 5419,12 | 1722,12
|  | Затраты труда рабочих (ср 3,1) | чел.-ч | 1,817 | 7,27 | 208,46 | 1515,50 | 1515,50
|  | Затраты труда машинистов | чел.-ч | 1,3225 | 5,29
| 1. 91.05.01-017 | Краны башенные, грузоподъемность 8 т | маш.час | 1,3225 | 5,29 | 1024,41 | 5419,13 |  | 5419,13 | 1722,11
Н | 2. 999-9900 | Строительный мусор | т | 0,12 | 0,48
7 | ФЕР46-04-001-03 Приказ Минстроя России от 26.12.2019 №876/пр | Разборка: железобетонных фундаментов (Приказ от 04.08.2020 № 421/пр прил.10 табл.2 п.3 Производство работ осуществляется на территории действующего предприятия с наличием в зоне производства работ одного или нескольких из перечисленных ниже факторов: - разветвленная сеть транспортных и инженерных коммуникаций; - стесненные условия для складирования материалов; - действующее технологическое оборудование; - движение технологического транспорта ОЗП=1,15; ЭМ=1,15 к расх.; ЗПМ=1,15; ТЗ=1,15; ТЗМ=1,15) | м3 |  | 4 | 3742,76 | 14971,04 | 13421,64 | 939,08 |  | 610,32
|  | Затраты труда рабочих (ср 3,5) | чел.-ч | 15,318 | 61,27 | 219,05 | 13421,19 | 13421,19
| 1. 91.17.04-042 | Аппараты для газовой сварки и резки | маш.час | 2,806 | 11,22 | 9,28 | 104,12 |  | 104,12
| 2. 91.18.01-508 | Компрессоры передвижные с электродвигателем, производительность до 5,0 м3/мин | маш.час | 6,4745 | 25,9
| 3. 91.21.10-003 | Молотки при работе от передвижных компрессорных станций отбойные пневматические | маш.час | 12,949 | 51,8 | 16,12 | 835,02 |  | 835,02
| 4. 01.3.02.03-0001 | Ацетилен газообразный технический | м3 | 0,26 | 1,04 | 250,35 | 260,36 |  |  |  | 260,36
| 5. 01.3.02.08-0001 | Кислород газообразный технический | м3 | 2 | 8 | 43,74 | 349,92 |  |  |  | 349,92
Н | 6. 999-9900 | Строительный мусор | т | 2,5 | 10
8 | ФЕР09-06-001-01 Приказ Минстроя России от 26.12.2019 №876/пр | Демонтаж. Монтаж: конструкций дверей, люков, лазов для автокоптилок и пароварочных камер (Приказ от 04.09.2019 № 519/пр табл.2 п.4 Демонтаж (разборка) металлических конструкций ОЗП=0,7; ЭМ=0,7 к расх.; ЗПМ=0,7; МАТ=0 к расх.; ТЗ=0,7; ТЗМ=0,7; Приказ от 04.08.2020 № 421/пр прил.10 табл.2 п.3 Производство работ осуществляется на территории действующего предприятия с наличием в зоне производства работ одного или нескольких из перечисленных ниже факторов: - разветвленная сеть транспортных и инженерных коммуникаций; - стесненные условия для складирования материалов; - действующее технологическое оборудование; - движение технологического транспорта ОЗП=1,15; ЭМ=1,15 к расх.; ЗПМ=1,15; ТЗ=1,15; ТЗМ=1,15) | т |  | 0,32 | 15021,64 | 4806,92 | 4353,52 | 453,40 | 93,65
|  | Затраты труда рабочих (ср 3) | чел.-ч | 66,0905 | 21,15 | 205,85 | 4353,73 | 4353,73
|  | Затраты труда машинистов | чел.-ч | 0,9821 | 0,31
| 1. 91.05.05-015 | Краны на автомобильном ходу, грузоподъемность 16 т | маш.час | 0,39445 | 0,13 | 1700,31 | 221,04 |  | 221,04 | 42,32
| 2. 91.14.02-001 | Автомобили бортовые, грузоподъемность до 5 т | маш.час | 0,58765 | 0,19 | 1087,18 | 206,56 |  | 206,56 | 53,11
| 3. 91.17.04-042 | Аппараты для газовой сварки и резки | маш.час | 0,5635 | 0,18 | 9,28 | 1,67 |  | 1,67
| 4. 91.17.04-171 | Преобразователи сварочные номинальным сварочным током 315-500 А | маш.час | 0,6118 | 0,2 | 166,9 | 33,38 |  | 33,38
| 5. 01.3.02.08-0001 | Кислород газообразный технический | м3 |  |  | 43,74
| 6. 01.3.02.09-0022 | Пропан-бутан смесь техническая | кг |  |  | 54,17
| 7. 01.7.11.07-0036 | Электроды сварочные Э46, диаметр 4 мм | кг |  |  | 165,14
| 8. 01.7.15.06-0111 | Гвозди строительные | т |  |  | 73719,16
| 9. 01.7.20.08-0071 | Канат пеньковый пропитанный | т |  |  | 244929,42
Н | 10. 07.2.07.13 | Конструкции стальные | т
| 11. 08.2.02.11-0007 | Канат двойной свивки ТК, конструкции 6х19(1+6+12)+1 о.с., оцинкованный, из проволок марки В, маркировочная группа 1770 н/мм2, диаметр 5,5 мм | 10 м |  |  | 328,01
| 12. 08.3.03.06-0002 | Проволока горячекатаная в мотках, диаметр 6,3-6,5 мм | т |  |  | 22632,12
| 13. 08.3.11.01-0091 | Швеллеры № 40, марка стали Ст0 | т |  |  | 58400,52
| 14. 14.4.01.01-0003 | Грунтовка ГФ-021 | т |  |  | 70043,5
| 15. 14.5.09.07-0030 | Растворитель Р-4 | кг |  |  | 57,14
Раздел 3. Фундамент под навес. (Монолитный фундамент)
9 | ФЕР06-03-004-12 Приказ Минстроя России от 30.06.2020 №352/пр | Армирование подстилающих слоев и набетонок (Приказ от 04.08.2020 № 421/пр п.58б При применении сметных норм, включенных в сборники ГЭСН (ФЕР, ТЕР), аналогичных технологическим процессам в новом строительстве, в том числе по возведению новых конструктивных элементов ОЗП=1,15; ЭМ=1,25 к расх.; ЗПМ=1,25; ТЗ=1,15; ТЗМ=1,25; Приказ от 04.08.2020 № 421/пр прил.10 табл.2 п.3 Производство работ осуществляется на территории действующего предприятия с наличием в зоне производства работ одного или нескольких из перечисленных ниже факторов: - разветвленная сеть транспортных и инженерных коммуникаций; - стесненные условия для складирования материалов; - действующее технологическое оборудование; - движение технологического транспорта ОЗП=1,15; ЭМ=1,15 к расх.; ЗПМ=1,15; ТЗ=1,15; ТЗМ=1,15) | т |  | 0,2509 | 6066,98 | 1522,21 | 823,08 | 170,41 | 37,77 | 528,72
|  | Затраты труда рабочих (ср 3,3) | чел.-ч | 15,341 | 3,85 | 213,84 | 823,28 | 823,28
|  | Затраты труда машинистов | чел.-ч | 0,503125 | 0,13
| 1. 91.05.05-015 | Краны на автомобильном ходу, грузоподъемность 16 т | маш.час | 0,215625 | 0,05 | 1700,31 | 85,02 |  | 85,02 | 16,28
| 2. 91.14.02-001 | Автомобили бортовые, грузоподъемность до 5 т | маш.час | 0,2875 | 0,07 | 1087,18 | 76,10 |  | 76,10 | 19,57
| 3. 08.3.03.04-0012 | Проволока светлая, диаметр 1,1 мм | т | 0,028 | 0,0070252 | 75259,43 | 528,71 |  |  |  | 528,71
Н | 4. 08.4.03.03 | Арматура | т | 1 | 0,2509
10 | ФССЦ-08.4.03.03-0004 Приказ Минстроя России от 20.10.2020 №636/пр | Сталь арматурная рифленая свариваемая, класс A500С, диаметр 12 мм | т |  | 0,103 | 46535,34 | 4793,14 |  |  |  | 4793,14
11 | ФССЦ-08.4.03.03-0002 Приказ Минстроя России от 20.10.2020 №636/пр | Сталь арматурная рифленая свариваемая, класс A500С, диаметр 8 мм | т |  | 0,1101 | 59713,01 | 6574,40 |  |  |  | 6574,40
12 | ФССЦ-08.3.05.02-0073 Приказ Минстроя России от 26.12.2019 №876/пр | Сталь листовая горячекатаная марки Ст3пс толщиной: 6-8 мм | т |  | 0,0378 | 59961,62 | 2266,55 |  |  |  | 2266,55
13 | ФЕР06-01-001-22 Приказ Минстроя России от 26.12.2019 №876/пр | Устройство ленточных фундаментов: железобетонных при ширине по верху до 1000 мм (Приказ от 04.08.2020 № 421/пр п.58б При применении сметных норм, включенных в сборники ГЭСН (ФЕР, ТЕР), аналогичных технологическим процессам в новом строительстве, в том числе по возведению новых конструктивных элементов ОЗП=1,15; ЭМ=1,25 к расх.; ЗПМ=1,25; ТЗ=1,15; ТЗМ=1,25; Приказ от 04.08.2020 № 421/пр прил.10 табл.2 п.3 Производство работ осуществляется на территории действующего предприятия с наличием в зоне производства работ одного или нескольких из перечисленных ниже факторов: - разветвленная сеть транспортных и инженерных коммуникаций; - стесненные условия для складирования материалов; - действующее технологическое оборудование; - движение технологического транспорта ОЗП=1,15; ЭМ=1,15 к расх.; ЗПМ=1,15; ТЗ=1,15; ТЗМ=1,15) | 100 м3 |  | 0,0615 | 198822,14 | 12227,56 | 6261,27 | 3600,62 | 865,21 | 2365,67
|  | Затраты труда рабочих (ср 3,3) | чел.-ч | 476,1 | 29,28 | 213,84 | 6261,24 | 6261,24
|  | Затраты труда машинистов | чел.-ч | 43,656875 | 2,68
| 1. 91.05.01-017 | Краны башенные, грузоподъемность 8 т | маш.час | 39,171875 | 2,41 | 1024,41 | 2468,83 |  | 2468,83 | 784,55
| 2. 91.05.05-015 | Краны на автомобильном ходу, грузоподъемность 16 т | маш.час | 1,653125 | 0,1 | 1700,31 | 170,03 |  | 170,03 | 32,55
| 3. 91.06.05-011 | Погрузчики, грузоподъемность 5 т | маш.час | 0,359375 | 0,02 | 917,7 | 18,35 |  | 18,35 | 4,85
| 4. 91.07.04-001 | Вибраторы глубинные | маш.час | 25,875 | 1,59 | 14,35 | 22,82 |  | 22,82
| 5. 91.14.02-001 | Автомобили бортовые, грузоподъемность до 5 т | маш.час | 2,4725 | 0,15 | 1087,18 | 163,08 |  | 163,08 | 41,93
| 6. 91.17.04-233 | Установки для сварки ручной дуговой (постоянного тока) | маш.час | 149,5 | 9,19 | 81,73 | 751,10 |  | 751,10
| 7. 01.7.03.01-0001 | Вода | м3 | 0,283 | 0,0174045 | 31,93 | 0,56 |  |  |  | 0,56
| 8. 01.7.07.12-0024 | Пленка полиэтиленовая, толщина 0,15 мм | м2 | 88,2 | 5,4243 | 13,85 | 75,13 |  |  |  | 75,13
| 9. 01.7.11.07-0032 | Электроды сварочные Э42, диаметр 4 мм | т | 0,13 | 0,007995 | 157663,4 | 1260,52 |  |  |  | 1260,52
| 10. 01.7.15.06-0111 | Гвозди строительные | т | 0,013 | 0,0007995 | 73719,16 | 58,94 |  |  |  | 58,94
| 11. 03.1.02.03-0011 | Известь строительная негашеная комовая, сорт I | т | 0,025 | 0,0015375 | 5127,13 | 7,88 |  |  |  | 7,88
Н | 12. 04.1.02.05 | Смеси бетонные тяжелого бетона | м3 | 101,5 | 6,24225
| 13. 08.3.03.06-0002 | Проволока горячекатаная в мотках, диаметр 6,3-6,5 мм | т | 0,0303 | 0,0018635 | 22632,12 | 42,17 |  |  |  | 42,17
Н | 14. 08.4.03.03 | Арматура | т | 6,6 | 0,4059
| 15. 11.1.03.06-0087 | Доска обрезная, хвойных пород, ширина 75-150 мм, толщина 25 мм, длина 4-6,5 м, сорт III | м3 | 0,14 | 0,00861 | 5482,08 | 47,20 |  |  |  | 47,20
| 16. 11.1.03.06-0095 | Доска обрезная, хвойных пород, ширина 75-150 мм, толщина 44 мм и более, длина 4-6,5 м, сорт III | м3 | 0,47 | 0,028905 | 6105,6 | 176,48 |  |  |  | 176,48
| 17. 11.2.13.04-0011 | Щиты из досок, толщина 25 мм | м2 | 39,2 | 2,4108 | 289,03 | 696,79 |  |  |  | 696,79
14 | ФССЦ-04.1.02.03-0006 Приказ Минстроя России от 26.12.2019 №876/пр | Смеси бетонные тяжелого бетона (БСТ) для дорожных и аэродромных покрытий и оснований, класс В15 (М200) | м3 |  | 6,15 | 4490,02 | 27613,62 |  |  |  | 27613,62
Раздел 4. Покрытие на отметке 0.000
15 | ФЕР09-01-001-01 Приказ Минстроя России от 26.12.2019 №876/пр | Монтаж каркасов одноэтажных производственных зданий одно- и многопролетных без фонарей пролетом: до 24 м, высотой до 15 м без кранов (Приказ от 04.08.2020 № 421/пр п.58б При применении сметных норм, включенных в сборники ГЭСН (ФЕР, ТЕР), аналогичных технологическим процессам в новом строительстве, в том числе по возведению новых конструктивных элементов ОЗП=1,15; ЭМ=1,25 к расх.; ЗПМ=1,25; ТЗ=1,15; ТЗМ=1,25; Приказ от 04.08.2020 № 421/пр прил.10 табл.2 п.3 Производство работ осуществляется на территории действующего предприятия с наличием в зоне производства работ одного или нескольких из перечисленных ниже факторов: - разветвленная сеть транспортных и инженерных коммуникаций; - стесненные условия для складирования материалов; - действующее технологическое оборудование; - движение технологического транспорта ОЗП=1,15; ЭМ=1,15 к расх.; ЗПМ=1,15; ТЗ=1,15; ТЗМ=1,15) | т |  | 0,2856 | 14848,25 | 4240,66 | 1754,37 | 1965,16 | 409,11 | 521,13
|  | Затраты труда рабочих (ср 4) | чел.-ч | 26,45 | 7,55 | 232,24 | 1753,41 | 1753,41
|  | Затраты труда машинистов | чел.-ч | 4,3125 | 1,23
| 1. 91.05.02-005 | Краны козловые, грузоподъемность 32 т | маш.час | 0,14375 | 0,04 | 2038,35 | 81,53 |  | 81,53 | 14,87
| 2. 91.05.05-015 | Краны на автомобильном ходу, грузоподъемность 16 т | маш.час | 0,560625 | 0,16 | 1700,31 | 272,05 |  | 272,05 | 52,09
| 3. 91.05.06-007 | Краны на гусеничном ходу, грузоподъемность 25 т | маш.час | 1,725 | 0,49 | 1332,58 | 652,96 |  | 652,96 | 159,51
| 4. 91.05.06-008 | Краны на гусеничном ходу, грузоподъемность 40 т | маш.час | 1,58125 | 0,45 | 1743,98 | 784,79 |  | 784,79 | 156,69
| 5. 91.14.02-001 | Автомобили бортовые, грузоподъемность до 5 т | маш.час | 0,301875 | 0,09 | 1087,18 | 97,85 |  | 97,85 | 25,16
| 6. 91.17.01-001 | Выпрямители сварочные многопостовые с количеством постов до 30 | маш.час | 0,46 | 0,13 | 455,81 | 59,26 |  | 59,26
| 7. 91.17.04-042 | Аппараты для газовой сварки и резки | маш.час | 4,34125 | 1,24 | 9,28 | 11,51 |  | 11,51
| 8. 01.3.02.08-0001 | Кислород газообразный технический | м3 | 2,5 | 0,714 | 43,74 | 31,23 |  |  |  | 31,23
| 9. 01.3.02.09-0022 | Пропан-бутан смесь техническая | кг | 0,8 | 0,22848 | 54,17 | 12,38 |  |  |  | 12,38
| 10. 01.7.11.07-0032 | Электроды сварочные Э42, диаметр 4 мм | т | 0,0026 | 0,0007426 | 157663,4 | 117,07 |  |  |  | 117,07
| 11. 01.7.15.03-0042 | Болты с гайками и шайбами строительные | кг | 4,4 | 1,25664 | 87,74 | 110,26 |  |  |  | 110,26
| 12. 01.7.15.06-0111 | Гвозди строительные | т | 1E-5 | 0,0000029 | 73719,16 | 0,21 |  |  |  | 0,21
| 13. 01.7.20.08-0071 | Канат пеньковый пропитанный | т | 0,0001 | 0,0000286 | 244929,42 | 7,00 |  |  |  | 7,00
Н | 14. 07.2.07.12 | Конструкции стальные | т | 1 | 0,2856
| 15. 07.2.07.12-0020 | Элементы конструктивные зданий и сооружений с преобладанием горячекатаных профилей, средняя масса сборочной единицы от 0,1 до 0,5 т | т | 0,005 | 0,001428 | 75335,22 | 107,58 |  |  |  | 107,58
| 16. 08.2.02.11-0007 | Канат двойной свивки ТК, конструкции 6х19(1+6+12)+1 о.с., оцинкованный, из проволок марки В, маркировочная группа 1770 н/мм2, диаметр 5,5 мм | 10 м | 0,0187 | 0,0053407 | 328,01 | 1,75 |  |  |  | 1,75
| 17. 08.3.03.06-0002 | Проволока горячекатаная в мотках, диаметр 6,3-6,5 мм | т | 3E-5 | 0,0000086 | 22632,12 | 0,19 |  |  |  | 0,19
| 18. 08.3.11.01-0091 | Швеллеры № 40, марка стали Ст0 | т | 0,00194 | 0,0005541 | 58400,52 | 32,36 |  |  |  | 32,36
| 19. 11.1.03.01-0077 | Бруски обрезные, хвойных пород, длина 4-6,5 м, ширина 75-150 мм, толщина 40-75 мм, сорт I | м3 | 0,037 | 0,0105672 | 8054,89 | 85,12 |  |  |  | 85,12
| 20. 14.4.01.01-0003 | Грунтовка ГФ-021 | т | 0,00031 | 0,0000885 | 70043,5 | 6,20 |  |  |  | 6,20
| 21. 14.5.09.07-0030 | Растворитель Р-4 | кг | 0,6 | 0,17136 | 57,14 | 9,79 |  |  |  | 9,79
16 | ФССЦ-08.3.11.01-0061 Приказ Минстроя России от 26.12.2019 №876/пр | Швеллеры: № 22 сталь марки Ст3пс | т |  | 0,2856 | 66736,43 | 19059,92 |  |  |  | 19059,92
17 | ФЕР27-06-001-03 Приказ Минстроя России от 26.12.2019 №876/пр | Устройство дорожных покрытий из сборных прямоугольных железобетонных плит площадью: до 10,5 м2 (Приказ от 04.08.2020 № 421/пр п.58б При применении сметных норм, включенных в сборники ГЭСН (ФЕР, ТЕР), аналогичных технологическим процессам в новом строительстве, в том числе по возведению новых конструктивных элементов ОЗП=1,15; ЭМ=1,25 к расх.; ЗПМ=1,25; ТЗ=1,15; ТЗМ=1,25; Приказ от 04.08.2020 № 421/пр прил.10 табл.2 п.3 Производство работ осуществляется на территории действующего предприятия с наличием в зоне производства работ одного или нескольких из перечисленных ниже факторов: - разветвленная сеть транспортных и инженерных коммуникаций; - стесненные условия для складирования материалов; - действующее технологическое оборудование; - движение технологического транспорта ОЗП=1,15; ЭМ=1,15 к расх.; ЗПМ=1,15; ТЗ=1,15; ТЗМ=1,15) | 100 м3 |  | 0,018 | 190379,22 | 3426,83 | 691,77 | 2341,72 | 436,06 | 393,34
|  | Затраты труда рабочих (ср 3,8) | чел.-ч | 169,28 | 3,05 | 227,03 | 692,44 | 692,44
|  | Затраты труда машинистов | чел.-ч | 81,535 | 1,47
| 1. 91.05.05-015 | Краны на автомобильном ходу, грузоподъемность 16 т | маш.час | 31,19375 | 0,56 | 1700,31 | 952,17 |  | 952,17 | 182,30
| 2. 91.08.04-021 | Котлы битумные передвижные 400 л | маш.час | 2,256875 | 0,04 | 444,36 | 17,77 |  | 17,77
| 3. 91.08.11-011 | Заливщики швов на базе автомобиля | маш.час | 30,086875 | 0,54 | 1656,21 | 894,35 |  | 894,35 | 150,94
| 4. 91.14.02-001 | Автомобили бортовые, грузоподъемность до 5 т | маш.час | 20,254375 | 0,36 | 1087,18 | 391,38 |  | 391,38 | 100,62
| 5. 91.17.04-036 | Агрегаты сварочные передвижные с дизельным двигателем, номинальный сварочный ток 250-400 А | маш.час | 27,729375 | 0,5 | 151,59 | 75,80 |  | 75,80
| 6. 01.2.03.03-0045 | Мастика битумно-полимерная | т | 0,45 | 0,0081 | 32197,84 | 260,80 |  |  |  | 260,80
| 7. 01.7.11.07-0032 | Электроды сварочные Э42, диаметр 4 мм | т | 0,024 | 0,000432 | 157663,4 | 68,11 |  |  |  | 68,11
| 8. 04.1.02.05-0010 | Смеси бетонные тяжелого бетона (БСТ), класс В27,5 (М350) | м3 | 0,42 | 0,00756 | 5002,27 | 37,82 |  |  |  | 37,82
| 9. 04.3.01.09-0023 | Раствор отделочный тяжелый цементный, состав 1:3 | м3 | 0,72 | 0,01296 | 2052,66 | 26,60 |  |  |  | 26,60
Н | 10. 05.1.01.13 | Плиты сборные железобетонные | м3 | 100 | 1,8
Н | 11. 08.4.03.03 | Арматура | т | 0,08 | 0,00144
18 | ФССЦ-05.1.06.04-1467 Приказ Минстроя России от 26.12.2019 №876/пр | Плиты перекрытия многопустотные ПК 48.15-8АтVТ-а, бетон B15, объем 0,90 м3, расход арматуры 24,54 кг | шт |  | 2 | 9569,77 | 19139,54 |  |  |  | 19139,54
Раздел 5. МУ1, МУ2, МУ3.
19 | ФЕР06-02-001-04 Приказ Минстроя России от 26.12.2019 №876/пр | Устройство железобетонных фундаментов общего назначения объемом: до 5 м3 (Приказ от 04.08.2020 № 421/пр п.58б При применении сметных норм, включенных в сборники ГЭСН (ФЕР, ТЕР), аналогичных технологическим процессам в новом строительстве, в том числе по возведению новых конструктивных элементов ОЗП=1,15; ЭМ=1,25 к расх.; ЗПМ=1,25; ТЗ=1,15; ТЗМ=1,25; Приказ от 04.08.2020 № 421/пр прил.10 табл.2 п.3 Производство работ осуществляется на территории действующего предприятия с наличием в зоне производства работ одного или нескольких из перечисленных ниже факторов: - разветвленная сеть транспортных и инженерных коммуникаций; - стесненные условия для складирования материалов; - действующее технологическое оборудование; - движение технологического транспорта ОЗП=1,15; ЭМ=1,15 к расх.; ЗПМ=1,15; ТЗ=1,15; ТЗМ=1,15) | 100 м3 |  | 0,033 | 175160,98 | 5780,31 | 3607,86 | 1240,48 | 387,81 | 931,97
|  | Затраты труда рабочих (ср 2,9) | чел.-ч | 535,6125 | 17,68 | 204,12 | 3608,84 | 3608,84
|  | Затраты труда машинистов | чел.-ч | 36,498125 | 1,2
| 1. 91.05.05-015 | Краны на автомобильном ходу, грузоподъемность 16 т | маш.час | 0,963125 | 0,03 | 1700,31 | 51,01 |  | 51,01 | 9,77
| 2. 91.05.06-012 | Краны на гусеничном ходу, грузоподъемность до 16 т | маш.час | 33,005 | 1,09 | 990,79 | 1079,96 |  | 1079,96 | 354,84
| 3. 91.06.05-011 | Погрузчики, грузоподъемность 5 т | маш.час | 0,359375 | 0,01 | 917,7 | 9,18 |  | 9,18 | 2,43
| 4. 91.07.04-001 | Вибраторы глубинные | маш.час | 24,4375 | 0,81 | 14,35 | 11,62 |  | 11,62
| 5. 91.14.02-001 | Автомобили бортовые, грузоподъемность до 5 т | маш.час | 2,170625 | 0,07 | 1087,18 | 76,10 |  | 76,10 | 19,57
| 6. 91.17.04-233 | Установки для сварки ручной дуговой (постоянного тока) | маш.час | 2,5875 | 0,09 | 81,73 | 7,36 |  | 7,36
| 7. 01.7.03.01-0001 | Вода | м3 | 2,937 | 0,096921 | 31,93 | 3,09 |  |  |  | 3,09
| 8. 01.7.07.12-0024 | Пленка полиэтиленовая, толщина 0,15 мм | м2 | 10,1 | 0,3333 | 13,85 | 4,62 |  |  |  | 4,62
| 9. 01.7.11.07-0054 | Электроды сварочные Э42, диаметр 6 мм | т | 0,004 | 0,000132 | 155398,23 | 20,51 |  |  |  | 20,51
| 10. 01.7.15.06-0111 | Гвозди строительные | т | 0,037 | 0,001221 | 73719,16 | 90,01 |  |  |  | 90,01
| 11. 03.1.02.03-0011 | Известь строительная негашеная комовая, сорт I | т | 0,046 | 0,001518 | 5127,13 | 7,78 |  |  |  | 7,78
Н | 12. 04.1.02.05 | Смеси бетонные тяжелого бетона | м3 | 101,5 | 3,3495
| 13. 08.3.03.06-0002 | Проволока горячекатаная в мотках, диаметр 6,3-6,5 мм | т | 0,04 | 0,00132 | 22632,12 | 29,87 |  |  |  | 29,87
Н | 14. 08.4.03.03 | Арматура | т | 1 | 0,033
| 15. 11.1.02.04-0031 | Лесоматериалы круглые, хвойных пород, для строительства, диаметр 14-24 см, длина 3-6,5 м | м3 | 0,69 | 0,02277 | 4919,79 | 112,02 |  |  |  | 112,02
| 16. 11.1.03.01-0079 | Бруски обрезные, хвойных пород, длина 4-6,5 м, ширина 75-150 мм, толщина 40-75 мм, сорт III | м3 | 0,08 | 0,00264 | 6329,61 | 16,71 |  |  |  | 16,71
| 17. 11.1.03.06-0087 | Доска обрезная, хвойных пород, ширина 75-150 мм, толщина 25 мм, длина 4-6,5 м, сорт III | м3 | 0,2 | 0,0066 | 5482,08 | 36,18 |  |  |  | 36,18
| 18. 11.1.03.06-0095 | Доска обрезная, хвойных пород, ширина 75-150 мм, толщина 44 мм и более, длина 4-6,5 м, сорт III | м3 | 0,69 | 0,02277 | 6105,6 | 139,02 |  |  |  | 139,02
| 19. 11.2.13.04-0011 | Щиты из досок, толщина 25 мм | м2 | 49,5 | 1,6335 | 289,03 | 472,13 |  |  |  | 472,13
20 | ФССЦ-04.1.02.03-0006 Приказ Минстроя России от 26.12.2019 №876/пр | Смеси бетонные тяжелого бетона (БСТ) для дорожных и аэродромных покрытий и оснований, класс В15 (М200) | м3 |  | 3,3495 | 4490,02 | 15039,32 |  |  |  | 15039,32
21 | ФССЦ-08.4.03.03-0032 Приказ Минстроя России от 26.12.2019 №876/пр | Сталь арматурная, горячекатаная, периодического профиля, класс А-III, диаметр 12 мм | т |  | 0,104 (0,036+0,016)*2 | 43959,33 | 4571,77 |  |  |  | 4571,77
22 | ФССЦ-08.4.03.03-0030 Приказ Минстроя России от 26.12.2019 №876/пр | Сталь арматурная, горячекатаная, периодического профиля, класс А-III, диаметр 8 мм | т |  | 0,096 0,012*8 | 58521,61 | 5618,07 |  |  |  | 5618,07
23 | ФССЦ-08.3.05.02-0073 Приказ Минстроя России от 26.12.2019 №876/пр | Сталь листовая горячекатаная марки Ст3пс толщиной: 6-8 мм | т |  | 0,0351 0,0039*9 | 59961,62 | 2104,65 |  |  |  | 2104,65
24 | ФССЦ-08.4.03.03-0030 Приказ Минстроя России от 26.12.2019 №876/пр | Сталь арматурная, горячекатаная, периодического профиля, класс А-III, диаметр 8 мм | т |  | 0,0027 0,0003*9 | 58521,61 | 158,01 |  |  |  | 158,01
Раздел 6. Асфальтобетонное покрытие.
25 | ФЕР27-07-001-01 Приказ Минстроя России от 20.10.2020 №636/пр | Устройство асфальтобетонных покрытий дорожек и тротуаров однослойных из литой мелкозернистой асфальтобетонной смеси толщиной 3 см (Приказ от 04.08.2020 № 421/пр п.58б При применении сметных норм, включенных в сборники ГЭСН (ФЕР, ТЕР), аналогичных технологическим процессам в новом строительстве, в том числе по возведению новых конструктивных элементов ОЗП=1,15; ЭМ=1,25 к расх.; ЗПМ=1,25; ТЗ=1,15; ТЗМ=1,25; Приказ от 04.08.2020 № 421/пр прил.10 табл.2 п.3 Производство работ осуществляется на территории действующего предприятия с наличием в зоне производства работ одного или нескольких из перечисленных ниже факторов: - разветвленная сеть транспортных и инженерных коммуникаций; - стесненные условия для складирования материалов; - действующее технологическое оборудование; - движение технологического транспорта ОЗП=1,15; ЭМ=1,15 к расх.; ЗПМ=1,15; ТЗ=1,15; ТЗМ=1,15) | 100 м2 |  | 0,36 | 5932,02 | 2135,53 | 1537,42 | 285,18 | 10,03 | 312,93
|  | Затраты труда рабочих (ср 3,7) | чел.-ч | 19,044 | 6,86 | 224,25 | 1538,36 | 1538,36
|  | Затраты труда машинистов | чел.-ч | 0,100625 | 0,04
| 1. 91.05.05-015 | Краны на автомобильном ходу, грузоподъемность 16 т | маш.час | 0,02875 | 0,01 | 1700,31 | 17,00 |  | 17,00 | 3,26
| 2. 91.06.05-011 | Погрузчики, грузоподъемность 5 т | маш.час | 0,043125 | 0,02 | 917,7 | 18,35 |  | 18,35 | 4,85
| 3. 91.08.09-001 | Виброплиты с двигателем внутреннего сгорания | маш.час | 1,221875 | 0,44 | 550,34 | 242,15 |  | 242,15
| 4. 91.14.02-001 | Автомобили бортовые, грузоподъемность до 5 т | маш.час | 0,02875 | 0,01 | 1087,18 | 10,87 |  | 10,87 | 2,80
| 5. 01.2.01.01-0019 | Битумы нефтяные дорожные вязкие БНД 60/90, БНД 90/130 | т | 0,06 | 0,0216 | 14487,26 | 312,92 |  |  |  | 312,92
| 6. 02.3.01.02-1012 | Песок природный II класс, средний, круглые сита | м3 | 0,5 | 0,18
Н | 7. 04.2.02.01 | Смесь асфальтобетонная | т | 7,14 | 2,5704
26 | ФССЦ-04.2.02.01-0012 Приказ Минстроя России от 26.12.2019 №876/пр | Асфальт литой: для покрытий тротуаров тип I (жесткий) | т |  | 2,5704 | 5582,76 | 14349,93 |  |  |  | 14349,93
27 | ФЕР27-07-001-02 Приказ Минстроя России от 20.10.2020 №636/пр | На каждые 0,5 см изменения толщины покрытия добавлять к расценке 27-07-001-01 (к=2 до толщины 4 см ПЗ=2 (ОЗП=2; ЭМ=2 к расх.; ЗПМ=2; МАТ=2 к расх.; ТЗ=2; ТЗМ=2); Приказ от 04.08.2020 № 421/пр п.58б При применении сметных норм, включенных в сборники ГЭСН (ФЕР, ТЕР), аналогичных технологическим процессам в новом строительстве, в том числе по возведению новых конструктивных элементов ОЗП=1,15; ЭМ=1,25 к расх.; ЗПМ=1,25; ТЗ=1,15; ТЗМ=1,25; Приказ от 04.08.2020 № 421/пр прил.10 табл.2 п.3 Производство работ осуществляется на территории действующего предприятия с наличием в зоне производства работ одного или нескольких из перечисленных ниже факторов: - разветвленная сеть транспортных и инженерных коммуникаций; - стесненные условия для складирования материалов; - действующее технологическое оборудование; - движение технологического транспорта ОЗП=1,15; ЭМ=1,15 к расх.; ЗПМ=1,15; ТЗ=1,15; ТЗМ=1,15) | 100 м2 |  | 0,36 | 1597,61 | 575,14 | 495,39 | 79,75
|  | Затраты труда рабочих (ср 3,7) | чел.-ч | 6,1364 | 2,21 | 224,25 | 495,59 | 495,59
| 1. 91.08.09-001 | Виброплиты с двигателем внутреннего сгорания | маш.час | 0,4025 | 0,14 | 550,34 | 77,05 |  | 77,05
Н | 2. 04.2.02.01 | Смесь асфальтобетонная | т | 2,42 | 0,8712
28 | ФССЦ-04.2.02.01-0012 Приказ Минстроя России от 26.12.2019 №876/пр | Асфальт литой: для покрытий тротуаров тип I (жесткий) | т |  | 0,8712 | 5582,76 | 4863,70 |  |  |  | 4863,70
29 | ФССЦ-02.3.01.02-0016 Приказ Минстроя России от 26.12.2019 №876/пр | Песок природный для строительных: работ средний с крупностью зерен размером свыше 5 мм-до 5% по массе | м3 |  | 0,18 | 718,2 | 129,28 |  |  |  | 129,28
Раздел 7. Навес.
30 | ФЕР09-01-001-01 Приказ Минстроя России от 26.12.2019 №876/пр | Монтаж каркасов одноэтажных производственных зданий одно- и многопролетных без фонарей пролетом: до 24 м, высотой до 15 м без кранов (Приказ от 04.08.2020 № 421/пр п.58б При применении сметных норм, включенных в сборники ГЭСН (ФЕР, ТЕР), аналогичных технологическим процессам в новом строительстве, в том числе по возведению новых конструктивных элементов ОЗП=1,15; ЭМ=1,25 к расх.; ЗПМ=1,25; ТЗ=1,15; ТЗМ=1,25; Приказ от 04.08.2020 № 421/пр прил.10 табл.2 п.3 Производство работ осуществляется на территории действующего предприятия с наличием в зоне производства работ одного или нескольких из перечисленных ниже факторов: - разветвленная сеть транспортных и инженерных коммуникаций; - стесненные условия для складирования материалов; - действующее технологическое оборудование; - движение технологического транспорта ОЗП=1,15; ЭМ=1,15 к расх.; ЗПМ=1,15; ТЗ=1,15; ТЗМ=1,15) | т |  | 1,5211 | 14848,25 | 22585,67 | 9343,74 | 10466,38 | 2178,93 | 2775,55
|  | Затраты труда рабочих (ср 4) | чел.-ч | 26,45 | 40,23 | 232,24 | 9343,02 | 9343,02
|  | Затраты труда машинистов | чел.-ч | 4,3125 | 6,56
| 1. 91.05.02-005 | Краны козловые, грузоподъемность 32 т | маш.час | 0,14375 | 0,22 | 2038,35 | 448,44 |  | 448,44 | 81,79
| 2. 91.05.05-015 | Краны на автомобильном ходу, грузоподъемность 16 т | маш.час | 0,560625 | 0,85 | 1700,31 | 1445,26 |  | 1445,26 | 276,71
| 3. 91.05.06-007 | Краны на гусеничном ходу, грузоподъемность 25 т | маш.час | 1,725 | 2,62 | 1332,58 | 3491,36 |  | 3491,36 | 852,91
| 4. 91.05.06-008 | Краны на гусеничном ходу, грузоподъемность 40 т | маш.час | 1,58125 | 2,41 | 1743,98 | 4202,99 |  | 4202,99 | 839,14
| 5. 91.14.02-001 | Автомобили бортовые, грузоподъемность до 5 т | маш.час | 0,301875 | 0,46 | 1087,18 | 500,10 |  | 500,10 | 128,57
| 6. 91.17.01-001 | Выпрямители сварочные многопостовые с количеством постов до 30 | маш.час | 0,46 | 0,7 | 455,81 | 319,07 |  | 319,07
| 7. 91.17.04-042 | Аппараты для газовой сварки и резки | маш.час | 4,34125 | 6,6 | 9,28 | 61,25 |  | 61,25
| 8. 01.3.02.08-0001 | Кислород газообразный технический | м3 | 2,5 | 3,80275 | 43,74 | 166,33 |  |  |  | 166,33
| 9. 01.3.02.09-0022 | Пропан-бутан смесь техническая | кг | 0,8 | 1,21688 | 54,17 | 65,92 |  |  |  | 65,92
| 10. 01.7.11.07-0032 | Электроды сварочные Э42, диаметр 4 мм | т | 0,0026 | 0,0039549 | 157663,4 | 623,54 |  |  |  | 623,54
| 11. 01.7.15.03-0042 | Болты с гайками и шайбами строительные | кг | 4,4 | 6,69284 | 87,74 | 587,23 |  |  |  | 587,23
| 12. 01.7.15.06-0111 | Гвозди строительные | т | 1E-5 | 0,0000152 | 73719,16 | 1,12 |  |  |  | 1,12
| 13. 01.7.20.08-0071 | Канат пеньковый пропитанный | т | 0,0001 | 0,0001521 | 244929,42 | 37,26 |  |  |  | 37,26
Н | 14. 07.2.07.12 | Конструкции стальные | т | 1 | 1,5211
| 15. 07.2.07.12-0020 | Элементы конструктивные зданий и сооружений с преобладанием горячекатаных профилей, средняя масса сборочной единицы от 0,1 до 0,5 т | т | 0,005 | 0,0076055 | 75335,22 | 572,96 |  |  |  | 572,96
| 16. 08.2.02.11-0007 | Канат двойной свивки ТК, конструкции 6х19(1+6+12)+1 о.с., оцинкованный, из проволок марки В, маркировочная группа 1770 н/мм2, диаметр 5,5 мм | 10 м | 0,0187 | 0,0284446 | 328,01 | 9,33 |  |  |  | 9,33
| 17. 08.3.03.06-0002 | Проволока горячекатаная в мотках, диаметр 6,3-6,5 мм | т | 3E-5 | 0,0000456 | 22632,12 | 1,03 |  |  |  | 1,03
| 18. 08.3.11.01-0091 | Швеллеры № 40, марка стали Ст0 | т | 0,00194 | 0,0029509 | 58400,52 | 172,34 |  |  |  | 172,34
| 19. 11.1.03.01-0077 | Бруски обрезные, хвойных пород, длина 4-6,5 м, ширина 75-150 мм, толщина 40-75 мм, сорт I | м3 | 0,037 | 0,0562807 | 8054,89 | 453,33 |  |  |  | 453,33
| 20. 14.4.01.01-0003 | Грунтовка ГФ-021 | т | 0,00031 | 0,0004715 | 70043,5 | 33,03 |  |  |  | 33,03
| 21. 14.5.09.07-0030 | Растворитель Р-4 | кг | 0,6 | 0,91266 | 57,14 | 52,15 |  |  |  | 52,15
31 | прайс | Трубы стальные квадратные (ГОСТ 30245-2003) размером: 180х180 мм, толщина стенки 6 мм, L=4850 (Приказ от 04.08.2020 № 421/пр п.92а Заготовительно-складские расходы для материальных ресурсов (за исключением металлических конструкций) - 2% ПЗ=2% (ОЗП=2%; ЭМ=2%; МАТ=2%)) | т |  | 1,5211 | 106901,1 | 162607,26 |  |  |  | 162607,26
32 | ФЕР09-05-002-01 Приказ Минстроя России от 26.12.2019 №876/пр | Электродуговая сварка при монтаже одноэтажных производственных зданий: каркасов в целом (Приказ от 04.08.2020 № 421/пр п.58б При применении сметных норм, включенных в сборники ГЭСН (ФЕР, ТЕР), аналогичных технологическим процессам в новом строительстве, в том числе по возведению новых конструктивных элементов ОЗП=1,15; ЭМ=1,25 к расх.; ЗПМ=1,25; ТЗ=1,15; ТЗМ=1,25; Приказ от 04.08.2020 № 421/пр прил.10 табл.2 п.3 Производство работ осуществляется на территории действующего предприятия с наличием в зоне производства работ одного или нескольких из перечисленных ниже факторов: - разветвленная сеть транспортных и инженерных коммуникаций; - стесненные условия для складирования материалов; - действующее технологическое оборудование; - движение технологического транспорта ОЗП=1,15; ЭМ=1,15 к расх.; ЗПМ=1,15; ТЗ=1,15; ТЗМ=1,15) | 10 т |  | 0,09574 | 25546,11 | 2445,78 | 1119,52 | 662,23 | 0,77 | 664,03
|  | Затраты труда рабочих (ср 5,7) | чел.-ч | 39,146 | 3,75 | 298,71 | 1120,16 | 1120,16
|  | Затраты труда машинистов | чел.-ч | 0,02875
| 1. 91.14.02-001 | Автомобили бортовые, грузоподъемность до 5 т | маш.час | 0,02875 |  | 1087,18
| 2. 91.17.04-171 | Преобразователи сварочные номинальным сварочным током 315-500 А | маш.час | 41,25625 | 3,95 | 166,9 | 659,26 |  | 659,26
| 3. 01.7.11.07-0036 | Электроды сварочные Э46, диаметр 4 мм | кг | 42 | 4,02108 | 165,14 | 664,04 |  |  |  | 664,04
33 | ФССЦ-08.3.11.01-0060 Приказ Минстроя России от 26.12.2019 №876/пр | Швеллеры: № 20 сталь марки Ст3пс | т |  | 0,358 | 66736,43 | 23891,64 |  |  |  | 23891,64
34 | ФССЦ-08.3.01.01-0005 Приказ Минстроя России от 26.12.2019 №876/пр | Двутавры, сталь полуспокойная, № 20 | т |  | 0,2372 | 67079,59 | 15911,28 |  |  |  | 15911,28
35 | ФССЦ-08.3.08.02-0072 Приказ Минстроя России от 26.12.2019 №876/пр | Сталь угловая равнополочная, марка стали: Ст3пс, шириной полок 75-75 мм | т |  | 0,2482 | 53181,53 | 13199,66 |  |  |  | 13199,66
36 | ФССЦ-08.4.03.03-0005 Приказ Минстроя России от 20.10.2020 №636/пр | Сталь арматурная рифленая свариваемая, класс A500С, диаметр 14 мм | т |  | 0,0031 | 48817,54 | 151,33 |  |  |  | 151,33
37 | ФССЦ-08.3.05.02-0073 Приказ Минстроя России от 26.12.2019 №876/пр | Сталь листовая горячекатаная марки Ст3пс толщиной: 6-8 мм | т |  | 0,1109 | 59961,62 | 6649,74 |  |  |  | 6649,74
38 | ФЕР09-04-002-01 Приказ Минстроя России от 26.12.2019 №876/пр | Монтаж кровельного покрытия: из профилированного листа при высоте здания до 25 м (Приказ от 04.08.2020 № 421/пр п.58б При применении сметных норм, включенных в сборники ГЭСН (ФЕР, ТЕР), аналогичных технологическим процессам в новом строительстве, в том числе по возведению новых конструктивных элементов ОЗП=1,15; ЭМ=1,25 к расх.; ЗПМ=1,25; ТЗ=1,15; ТЗМ=1,25; Приказ от 04.08.2020 № 421/пр прил.10 табл.2 п.3 Производство работ осуществляется на территории действующего предприятия с наличием в зоне производства работ одного или нескольких из перечисленных ниже факторов: - разветвленная сеть транспортных и инженерных коммуникаций; - стесненные условия для складирования материалов; - действующее технологическое оборудование; - движение технологического транспорта ОЗП=1,15; ЭМ=1,15 к расх.; ЗПМ=1,15; ТЗ=1,15; ТЗМ=1,15) | 100 м2 |  | 0,4725 | 17444,59 | 8242,57 | 4180,83 | 3368,69 | 675,42 | 693,05
|  | Затраты труда рабочих (ср 3,2) | чел.-ч | 41,92325 | 19,81 | 211,06 | 4181,10 | 4181,10
|  | Затраты труда машинистов | чел.-ч | 4,211875 | 1,99
| 1. 91.05.02-005 | Краны козловые, грузоподъемность 32 т | маш.час | 0,0575 | 0,03 | 2038,35 | 61,15 |  | 61,15 | 11,15
| 2. 91.05.05-015 | Краны на автомобильном ходу, грузоподъемность 16 т | маш.час | 0,301875 | 0,14 | 1700,31 | 238,04 |  | 238,04 | 45,58
| 3. 91.05.06-008 | Краны на гусеничном ходу, грузоподъемность 40 т | маш.час | 3,3925 | 1,6 | 1743,98 | 2790,37 |  | 2790,37 | 557,10
| 4. 91.06.01-003 | Домкраты гидравлические, грузоподъемность 63-100 т | маш.час | 1,265 | 0,6 | 17,14 | 10,28 |  | 10,28
| 5. 91.14.02-001 | Автомобили бортовые, грузоподъемность до 5 т | маш.час | 0,46 | 0,22 | 1087,18 | 239,18 |  | 239,18 | 61,49
| 6. 91.17.04-042 | Аппараты для газовой сварки и резки | маш.час | 2,415 | 1,14 | 9,28 | 10,58 |  | 10,58
| 7. 91.17.04-171 | Преобразователи сварочные номинальным сварочным током 315-500 А | маш.час | 0,23 | 0,11 | 166,9 | 18,36 |  | 18,36
| 8. 01.3.02.08-0001 | Кислород газообразный технический | м3 | 1,4 | 0,6615 | 43,74 | 28,93 |  |  |  | 28,93
| 9. 01.3.02.09-0022 | Пропан-бутан смесь техническая | кг | 0,42 | 0,19845 | 54,17 | 10,75 |  |  |  | 10,75
| 10. 01.7.11.07-0032 | Электроды сварочные Э42, диаметр 4 мм | т | 0,00061 | 0,0002882 | 157663,4 | 45,44 |  |  |  | 45,44
| 11. 01.7.15.03-0042 | Болты с гайками и шайбами строительные | кг | 2,2 | 1,0395 | 87,74 | 91,21 |  |  |  | 91,21
| 12. 01.7.20.08-0071 | Канат пеньковый пропитанный | т | 0,00015 | 0,0000709 | 244929,42 | 17,36 |  |  |  | 17,36
| 13. 07.2.07.12-0020 | Элементы конструктивные зданий и сооружений с преобладанием горячекатаных профилей, средняя масса сборочной единицы от 0,1 до 0,5 т | т | 0,011 | 0,0051975 | 75335,22 | 391,55 |  |  |  | 391,55
Н | 14. 08.1.02.25 | Крепежные детали для крепления профилированного настила к несущим конструкциям | т
| 15. 08.2.02.11-0007 | Канат двойной свивки ТК, конструкции 6х19(1+6+12)+1 о.с., оцинкованный, из проволок марки В, маркировочная группа 1770 н/мм2, диаметр 5,5 мм | 10 м | 0,016 | 0,00756 | 328,01 | 2,48 |  |  |  | 2,48
| 16. 08.3.03.06-0002 | Проволока горячекатаная в мотках, диаметр 6,3-6,5 мм | т | 4E-5 | 0,0000189 | 22632,12 | 0,43 |  |  |  | 0,43
Н | 17. 08.3.09.05 | Стальной гнутый профиль (профилированный настил) | т
| 18. 08.3.11.01-0091 | Швеллеры № 40, марка стали Ст0 | т | 0,00297 | 0,0014033 | 58400,52 | 81,95 |  |  |  | 81,95
| 19. 11.1.03.01-0077 | Бруски обрезные, хвойных пород, длина 4-6,5 м, ширина 75-150 мм, толщина 40-75 мм, сорт I | м3 | 0,0013 | 0,0006142 | 8054,89 | 4,95 |  |  |  | 4,95
| 20. 14.4.01.01-0003 | Грунтовка ГФ-021 | т | 0,00047 | 0,0002221 | 70043,5 | 15,55 |  |  |  | 15,55
| 21. 14.5.09.07-0030 | Растворитель Р-4 | кг | 0,09 | 0,042525 | 57,14 | 2,43 |  |  |  | 2,43
39 | 08.3.11.01-0091 | Швеллеры № 40, марка стали Ст0 | т |  | -0,001403 | 58400,52 | -81,94 |  |  |  | -81,94
40 | ФССЦ-08.3.09.02-0007 Приказ Минстроя России от 26.12.2019 №876/пр | Профилированный лист оцинкованный окрашенный: Н57-750-0,8 | т |  | 0,5202 | 97275,01 | 50602,46 |  |  |  | 50602,46
41 | ФССЦ-01.7.15.04-0045 Приказ Минстроя России от 26.12.2019 №876/пр | Винты самонарезающие для крепления профилированного настила и панелей к несущим конструкциям | т |  | 0,0166 | 272741,09 | 4527,50 |  |  |  | 4527,50
42 | ФССЦ-09.3.01.01-0001 Приказ Минстроя России от 26.12.2019 №876/пр | Заклепки алюминиевые | т |  | 0,001 | 234866,45 | 234,87 |  |  |  | 234,87
43 | ФЕР09-04-006-02 Приказ Минстроя России от 26.12.2019 №876/пр | Монтаж ограждающих конструкций стен: из профилированного листа при высоте здания до 30 м (Приказ от 04.08.2020 № 421/пр п.58б При применении сметных норм, включенных в сборники ГЭСН (ФЕР, ТЕР), аналогичных технологическим процессам в новом строительстве, в том числе по возведению новых конструктивных элементов ОЗП=1,15; ЭМ=1,25 к расх.; ЗПМ=1,25; ТЗ=1,15; ТЗМ=1,25; Приказ от 04.08.2020 № 421/пр прил.10 табл.2 п.3 Производство работ осуществляется на территории действующего предприятия с наличием в зоне производства работ одного или нескольких из перечисленных ниже факторов: - разветвленная сеть транспортных и инженерных коммуникаций; - стесненные условия для складирования материалов; - действующее технологическое оборудование; - движение технологического транспорта ОЗП=1,15; ЭМ=1,15 к расх.; ЗПМ=1,15; ТЗ=1,15; ТЗМ=1,15) | 100 м2 |  | 1,5401 (123,59+30,42)/100 | 67226,96 | 103536,24 | 41938,77 | 56935,23 | 12237,13 | 4662,24
|  | Затраты труда рабочих (ср 3,5) | чел.-ч | 124,315 | 191,46 | 219,05 | 41939,31 | 41939,31
|  | Затраты труда машинистов | чел.-ч | 24,29375 | 37,41
| 1. 91.05.02-005 | Краны козловые, грузоподъемность 32 т | маш.час | 1,279375 | 1,97 | 2038,35 | 4015,55 |  | 4015,55 | 732,37
| 2. 91.05.05-015 | Краны на автомобильном ходу, грузоподъемность 16 т | маш.час | 0,48875 | 0,75 | 1700,31 | 1275,23 |  | 1275,23 | 244,16
| 3. 91.05.06-007 | Краны на гусеничном ходу, грузоподъемность 25 т | маш.час | 8,3375 | 12,84 | 1332,58 | 17110,33 |  | 17110,33 | 4179,93
| 4. 91.05.06-008 | Краны на гусеничном ходу, грузоподъемность 40 т | маш.час | 7,029375 | 10,83 | 1743,98 | 18887,30 |  | 18887,30 | 3770,90
| 5. 91.05.06-009 | Краны на гусеничном ходу, грузоподъемность 50-63 т | маш.час | 3,22 | 4,96 | 2877,77 | 14273,74 |  | 14273,74 | 3001,10
| 6. 91.06.01-003 | Домкраты гидравлические, грузоподъемность 63-100 т | маш.час | 1,423125 | 2,19 | 17,14 | 37,54 |  | 37,54
| 7. 91.14.02-001 | Автомобили бортовые, грузоподъемность до 5 т | маш.час | 0,71875 | 1,11 | 1087,18 | 1206,77 |  | 1206,77 | 310,26
| 8. 91.17.04-042 | Аппараты для газовой сварки и резки | маш.час | 4,83 | 7,44 | 9,28 | 69,04 |  | 69,04
| 9. 91.17.04-171 | Преобразователи сварочные номинальным сварочным током 315-500 А | маш.час | 0,25875 | 0,4 | 166,9 | 66,76 |  | 66,76
| 10. 01.3.02.08-0001 | Кислород газообразный технический | м3 | 2,98 | 4,589498 | 43,74 | 200,74 |  |  |  | 200,74
| 11. 01.3.02.09-0022 | Пропан-бутан смесь техническая | кг | 0,903 | 1,3907103 | 54,17 | 75,33 |  |  |  | 75,33
| 12. 01.7.11.07-0032 | Электроды сварочные Э42, диаметр 4 мм | т | 0,0034 | 0,0052363 | 157663,4 | 825,58 |  |  |  | 825,58
| 13. 01.7.15.03-0042 | Болты с гайками и шайбами строительные | кг | 7 | 10,7807 | 87,74 | 945,90 |  |  |  | 945,90
| 14. 01.7.15.06-0111 | Гвозди строительные | т | 2E-5 | 0,0000308 | 73719,16 | 2,27 |  |  |  | 2,27
| 15. 01.7.20.08-0071 | Канат пеньковый пропитанный | т | 0,00015 | 0,000231 | 244929,42 | 56,58 |  |  |  | 56,58
| 16. 07.2.07.12-0020 | Элементы конструктивные зданий и сооружений с преобладанием горячекатаных профилей, средняя масса сборочной единицы от 0,1 до 0,5 т | т | 0,019 | 0,0292619 | 75335,22 | 2204,45 |  |  |  | 2204,45
Н | 17. 07.2.07.13 | Конструкции стальные нащельников и деталей обрамления | т | 0,0578 | 0,0890178 | 39069,47 | 3477,88 |  |  |  | 3477,88
Н | 18. 08.1.02.25 | Крепежные детали для крепления профилированного настила к несущим конструкциям | т
| 19. 08.2.02.11-0007 | Канат двойной свивки ТК, конструкции 6х19(1+6+12)+1 о.с., оцинкованный, из проволок марки В, маркировочная группа 1770 н/мм2, диаметр 5,5 мм | 10 м | 0,016 | 0,0246416 | 328,01 | 8,08 |  |  |  | 8,08
| 20. 08.3.03.06-0002 | Проволока горячекатаная в мотках, диаметр 6,3-6,5 мм | т | 4E-5 | 0,0000616 | 22632,12 | 1,39 |  |  |  | 1,39
Н | 21. 08.3.09.05 | Стальной гнутый профиль (профилированный настил) | т
| 22. 08.3.11.01-0091 | Швеллеры № 40, марка стали Ст0 | т | 0,00297 | 0,0045741 | 58400,52 | 267,13 |  |  |  | 267,13
| 23. 11.1.03.01-0077 | Бруски обрезные, хвойных пород, длина 4-6,5 м, ширина 75-150 мм, толщина 40-75 мм, сорт I | м3 | 0,0013 | 0,0020021 | 8054,89 | 16,13 |  |  |  | 16,13
| 24. 14.4.01.01-0003 | Грунтовка ГФ-021 | т | 0,00047 | 0,0007238 | 70043,5 | 50,70 |  |  |  | 50,70
| 25. 14.5.09.07-0030 | Растворитель Р-4 | кг | 0,09 | 0,138609 | 57,14 | 7,92 |  |  |  | 7,92
44 | прайс | Профнастил RAL 9003 (белый) C-21 L=6140, -13 шт. ) (Приказ от 04.08.2020 № 421/пр п.92а Заготовительно-складские расходы для материальных ресурсов (за исключением металлических конструкций) - 2% ПЗ=2% (ОЗП=2%; ЭМ=2%; МАТ=2%)) | м2. |  | 79,82 | 881,22 | 70338,98 |  |  |  | 70338,98
45 | прайс | Профнастил RAL 5002 (синий) C-21 L=6140, -3 шт. ) (Приказ от 04.08.2020 № 421/пр п.92а Заготовительно-складские расходы для материальных ресурсов (за исключением металлических конструкций) - 2% ПЗ=2% (ОЗП=2%; ЭМ=2%; МАТ=2%)) | м2. |  | 18,42 | 881,22 | 16232,07 |  |  |  | 16232,07
46 | прайс | Профнастил RAL 9003 (белый) C-21 L=3140, -4 шт. ) (Приказ от 04.08.2020 № 421/пр п.92а Заготовительно-складские расходы для материальных ресурсов (за исключением металлических конструкций) - 2% ПЗ=2% (ОЗП=2%; ЭМ=2%; МАТ=2%)) | м2. |  | 12,56 | 881,22 | 11068,12 |  |  |  | 11068,12
47 | прайс | Профнастил RAL 5002 (синий) C-21 L=3140, -1 шт. ) (Приказ от 04.08.2020 № 421/пр п.92а Заготовительно-складские расходы для материальных ресурсов (за исключением металлических конструкций) - 2% ПЗ=2% (ОЗП=2%; ЭМ=2%; МАТ=2%)) | м2. |  | 3,14 | 881,22 | 2767,03 |  |  |  | 2767,03
48 | прайс | Профнастил RAL 9003 (белый) C-21 L=1930, -4 шт. ) (Приказ от 04.08.2020 № 421/пр п.92а Заготовительно-складские расходы для материальных ресурсов (за исключением металлических конструкций) - 2% ПЗ=2% (ОЗП=2%; ЭМ=2%; МАТ=2%)) | м2. |  | 7,72 | 881,22 | 6803,02 |  |  |  | 6803,02
49 | прайс | Профнастил RAL 5002 (синий) C-21 L=1930, -1 шт. ) (Приказ от 04.08.2020 № 421/пр п.92а Заготовительно-складские расходы для материальных ресурсов (за исключением металлических конструкций) - 2% ПЗ=2% (ОЗП=2%; ЭМ=2%; МАТ=2%)) | м2. |  | 1,93 | 881,22 | 1700,75 |  |  |  | 1700,75
50 | прайс | Нащельник RAL5002 (синий) 400мм L=32м (Приказ от 04.08.2020 № 421/пр п.92а Заготовительно-складские расходы для материальных ресурсов (за исключением металлических конструкций) - 2% ПЗ=2% (ОЗП=2%; ЭМ=2%; МАТ=2%)) | м2 |  | 12,8 | 858,33 | 10986,62 |  |  |  | 10986,62
51 | прайс | Нащельник RAL5002 (синий) 250мм L=13м (Приказ от 04.08.2020 № 421/пр п.92а Заготовительно-складские расходы для материальных ресурсов (за исключением металлических конструкций) - 2% ПЗ=2% (ОЗП=2%; ЭМ=2%; МАТ=2%)) | м2 |  | 3,38 | 858,33 | 2901,16 |  |  |  | 2901,16
52 | прайс | Нащельник RAL5002 (синий) 250мм L=16м (Приказ от 04.08.2020 № 421/пр п.92а Заготовительно-складские расходы для материальных ресурсов (за исключением металлических конструкций) - 2% ПЗ=2% (ОЗП=2%; ЭМ=2%; МАТ=2%)) | м2 |  | 4 | 858,33 | 3433,32 |  |  |  | 3433,32
53 | прайс | Нащельник RAL5002 (синий) 640мм L=16м (Приказ от 04.08.2020 № 421/пр п.92а Заготовительно-складские расходы для материальных ресурсов (за исключением металлических конструкций) - 2% ПЗ=2% (ОЗП=2%; ЭМ=2%; МАТ=2%)) | м2 |  | 10,24 | 858,33 | 8789,30 |  |  |  | 8789,30
54 | ФЕРм38-01-006-01 Приказ Минстроя России от 26.12.2019 №876/пр | Сборка с помощью крана на автомобильном ходу: листовые конструкции массой до 0,5 т (бачки, течки, воронки, желоба, лотки и пр.) (Приказ от 04.08.2020 № 421/пр прил.10 табл.2 п.3 Производство работ осуществляется на территории действующего предприятия с наличием в зоне производства работ одного или нескольких из перечисленных ниже факторов: - разветвленная сеть транспортных и инженерных коммуникаций; - стесненные условия для складирования материалов; - действующее технологическое оборудование; - движение технологического транспорта ОЗП=1,15; ЭМ=1,15 к расх.; ЗПМ=1,15; ТЗ=1,15; ТЗМ=1,15) | т |  | 0,2571 | 106069,81 | 27270,55 | 10807,10 | 14587,27 | 1036,12 | 1876,18
|  | Затраты труда рабочих (ср 3,8) | чел.-ч | 185,15 | 47,6 | 227,03 | 10806,63 | 10806,63
|  | Затраты труда машинистов | чел.-ч | 13,34 | 3,43
| 1. 91.05.05-015 | Краны на автомобильном ходу, грузоподъемность 16 т | маш.час | 9,315 | 2,39 | 1700,31 | 4063,74 |  | 4063,74 | 778,04
| 2. 91.14.02-002 | Автомобили бортовые, грузоподъемность до 8 т | маш.час | 0,575 | 0,15 | 1156,7 | 173,51 |  | 173,51 | 41,93
| 3. 91.17.04-011 | Автоматы сварочные номинальным сварочным током 450-1250 А | маш.час | 70,15 | 18,04 | 523,73 | 9448,09 |  | 9448,09
| 4. 91.17.04-042 | Аппараты для газовой сварки и резки | маш.час | 2,07 | 0,53 | 9,28 | 4,92 |  | 4,92
| 5. 91.21.12-002 | Ножницы листовые кривошипные гильотинные | маш.час | 2,415 | 0,62 | 514,88 | 319,23 |  | 319,23
| 6. 91.21.16-014 | Прессы листогибочные кривошипные 1000 кН (100 тс) | маш.час | 3,45 | 0,89 | 586,66 | 522,13 |  | 522,13 | 215,90
| 7. 91.21.22-194 | Машины листогибочные специальные (вальцы) | маш.час | 1,61 | 0,41 | 129,16 | 52,96 |  | 52,96
| 8. 01.3.02.08-0001 | Кислород газообразный технический | м3 | 1,1 | 0,28281 | 43,74 | 12,37 |  |  |  | 12,37
| 9. 01.3.02.09-0022 | Пропан-бутан смесь техническая | кг | 0,3 | 0,07713 | 54,17 | 4,18 |  |  |  | 4,18
| 10. 01.7.11.07-0036 | Электроды сварочные Э46, диаметр 4 мм | кг | 43,8 | 11,26098 | 165,14 | 1859,64 |  |  |  | 1859,64
| 11. 999-9950 | Вспомогательные ненормируемые ресурсы (2% от Оплаты труда рабочих) | руб | 30,27 | 7,782417
55 | ФССЦ-23.3.08.02-0260 Приказ Минстроя России от 26.12.2019 №876/пр | Трубы стальные прямоугольные из стали марки ст1-3сп/пс размером: 50х25 мм, толщина стенки 2 мм | т |  | 0,0473 | 60848,19 | 2878,12 |  |  |  | 2878,12
56 | ФССЦ-08.3.05.03-0043 Приказ Минстроя России от 26.12.2019 №876/пр | Сталь листовая холоднокатаная толщиной 1,0-1,5 мм | кг |  | 209,8 | 80,47 | 16882,61 |  |  |  | 16882,61
57 | ФЕР09-04-012-01 Приказ Минстроя России от 26.12.2019 №876/пр | Установка металлических дверных блоков в готовые проемы (Приказ от 04.08.2020 № 421/пр п.58б При применении сметных норм, включенных в сборники ГЭСН (ФЕР, ТЕР), аналогичных технологическим процессам в новом строительстве, в том числе по возведению новых конструктивных элементов ОЗП=1,15; ЭМ=1,25 к расх.; ЗПМ=1,25; ТЗ=1,15; ТЗМ=1,25; Приказ от 04.08.2020 № 421/пр прил.10 табл.2 п.3 Производство работ осуществляется на территории действующего предприятия с наличием в зоне производства работ одного или нескольких из перечисленных ниже факторов: - разветвленная сеть транспортных и инженерных коммуникаций; - стесненные условия для складирования материалов; - действующее технологическое оборудование; - движение технологического транспорта ОЗП=1,15; ЭМ=1,15 к расх.; ЗПМ=1,15; ТЗ=1,15; ТЗМ=1,15) | м2 |  | 5,7 | 1293,24 | 7371,47 | 4330,29 | 1782,22 | 389,37 | 1258,96
|  | Затраты труда рабочих (ср 4,2) | чел.-ч | 3,174 | 18,09 | 239,35 | 4329,84 | 4329,84
|  | Затраты труда машинистов | чел.-ч | 0,244375 | 1,39
| 1. 91.14.02-001 | Автомобили бортовые, грузоподъемность до 5 т | маш.час | 0,244375 | 1,39 | 1087,18 | 1511,18 |  | 1511,18 | 388,52
| 2. 91.17.04-233 | Установки для сварки ручной дуговой (постоянного тока) | маш.час | 0,575 | 3,28 | 81,73 | 268,07 |  | 268,07
Н | 3. 01.7.04.07 | Скобяные изделия | компл
| 4. 01.7.11.07-0032 | Электроды сварочные Э42, диаметр 4 мм | т | 0,0001 | 0,00057 | 157663,4 | 89,87 |  |  |  | 89,87
Н | 5. 07.1.01.03 | Блоки дверные металлические | м2 | 1 | 5,7
| 6. 08.4.01.02-0011 | Детали закладные и накладные, изготовленные без применения сварки, гнутья, сверления (пробивки) отверстий, поставляемые отдельно | т | 0,003 | 0,0171 | 56752,82 | 970,47 |  |  |  | 970,47
| 7. 14.5.01.10-0025 | Пена монтажная для герметизации стыков в баллончике емкостью 0,85 л | шт | 0,1 | 0,57 | 348,43 | 198,61 |  |  |  | 198,61
58 | ФЕР13-03-002-04 Приказ Минстроя России от 26.12.2019 №876/пр | Огрунтовка металлических поверхностей за один раз: грунтовкой ГФ-021 (к = 2 - за 2 раза ПЗ=2 (ОЗП=2; ЭМ=2 к расх.; ЗПМ=2; МАТ=2 к расх.; ТЗ=2; ТЗМ=2); Приказ от 04.08.2020 № 421/пр п.58б При применении сметных норм, включенных в сборники ГЭСН (ФЕР, ТЕР), аналогичных технологическим процессам в новом строительстве, в том числе по возведению новых конструктивных элементов ОЗП=1,15; ЭМ=1,25 к расх.; ЗПМ=1,25; ТЗ=1,15; ТЗМ=1,25; Приказ от 04.08.2020 № 421/пр прил.10 табл.2 п.3 Производство работ осуществляется на территории действующего предприятия с наличием в зоне производства работ одного или нескольких из перечисленных ниже факторов: - разветвленная сеть транспортных и инженерных коммуникаций; - стесненные условия для складирования материалов; - действующее технологическое оборудование; - движение технологического транспорта ОЗП=1,15; ЭМ=1,15 к расх.; ЗПМ=1,15; ТЗ=1,15; ТЗМ=1,15) | 100 м2 |  | 0,1 | 5466,5 | 546,65 | 361,04 | 22,75 | 1,50 | 162,86
|  | Затраты труда рабочих (ср 4,7) | чел.-ч | 14,04495 | 1,4 | 257,06 | 359,88 | 359,88
|  | Затраты труда машинистов | чел.-ч | 0,0575 | 0,01
| 1. 91.06.03-060 | Лебедки электрические тяговым усилием до 5,79 кН (0,59 т) | маш.час | 0,02875 |  | 19,72
| 2. 91.06.05-011 | Погрузчики, грузоподъемность 5 т | маш.час | 0,02875 |  | 917,7
| 3. 91.14.02-001 | Автомобили бортовые, грузоподъемность до 5 т | маш.час | 0,02875 |  | 1087,18
| 4. 91.21.01-012 | Агрегаты окрасочные высокого давления для окраски поверхностей конструкций, мощность 1 кВт | маш.час | 3,22 | 0,32 | 52,57 | 16,82 |  | 16,82
| 5. 14.4.01.01-0003 | Грунтовка ГФ-021 | т | 0,018 | 0,0018 | 70043,5 | 126,08 |  |  |  | 126,08
| 6. 14.5.09.02-0002 | Ксилол нефтяной, марка А | т | 0,003 | 0,0003 | 122606,58 | 36,78 |  |  |  | 36,78
59 | ФЕР13-03-004-26 Приказ Минстроя России от 26.12.2019 №876/пр | Окраска металлических огрунтованных поверхностей: эмалью ПФ-115 (к = 2 - за 2 раза ПЗ=2 (ОЗП=2; ЭМ=2 к расх.; ЗПМ=2; МАТ=2 к расх.; ТЗ=2; ТЗМ=2); Приказ от 04.08.2020 № 421/пр п.58б При применении сметных норм, включенных в сборники ГЭСН (ФЕР, ТЕР), аналогичных технологическим процессам в новом строительстве, в том числе по возведению новых конструктивных элементов ОЗП=1,15; ЭМ=1,25 к расх.; ЗПМ=1,25; ТЗ=1,15; ТЗМ=1,25; Приказ от 04.08.2020 № 421/пр прил.10 табл.2 п.3 Производство работ осуществляется на территории действующего предприятия с наличием в зоне производства работ одного или нескольких из перечисленных ниже факторов: - разветвленная сеть транспортных и инженерных коммуникаций; - стесненные условия для складирования материалов; - действующее технологическое оборудование; - движение технологического транспорта ОЗП=1,15; ЭМ=1,15 к расх.; ЗПМ=1,15; ТЗ=1,15; ТЗМ=1,15) | 100 м2 |  | 0,1 | 3768,18 | 376,82 | 123,41 | 15,65 | 1,50 | 237,76
|  | Затраты труда рабочих (ср 3,5) | чел.-ч | 5,63385 | 0,56 | 219,05 | 122,67 | 122,67
|  | Затраты труда машинистов | чел.-ч | 0,0575 | 0,01
| 1. 91.06.03-060 | Лебедки электрические тяговым усилием до 5,79 кН (0,59 т) | маш.час | 0,02875 |  | 19,72
| 2. 91.06.05-011 | Погрузчики, грузоподъемность 5 т | маш.час | 0,02875 |  | 917,7
| 3. 91.14.02-001 | Автомобили бортовые, грузоподъемность до 5 т | маш.час | 0,02875 |  | 1087,18
| 4. 91.21.01-012 | Агрегаты окрасочные высокого давления для окраски поверхностей конструкций, мощность 1 кВт | маш.час | 1,86875 | 0,19 | 52,57 | 9,99 |  | 9,99
| 5. 14.4.04.08-0003 | Эмаль ПФ-115, серая | т | 0,018 | 0,0018 | 122379,49 | 220,28 |  |  |  | 220,28
| 6. 14.5.09.11-0102 | Уайт-спирит | кг | 2,8 | 0,28 | 62,42 | 17,48 |  |  |  | 17,48
Раздел 8. Лестница в существующем здании. Демонтажные, монтажные работы. Доп.работы.
60 | ФЕР09-03-029-01 Приказ Минстроя России от 26.12.2019 №876/пр | Демонтаж. Монтаж лестниц прямолинейных и криволинейных, пожарных с ограждением (Приказ от 04.09.2019 № 519/пр табл.2 п.4 Демонтаж (разборка) металлических конструкций ОЗП=0,7; ЭМ=0,7 к расх.; ЗПМ=0,7; МАТ=0 к расх.; ТЗ=0,7; ТЗМ=0,7; Приказ от 04.08.2020 № 421/пр прил.10 табл.2 п.3 Производство работ осуществляется на территории действующего предприятия с наличием в зоне производства работ одного или нескольких из перечисленных ниже факторов: - разветвленная сеть транспортных и инженерных коммуникаций; - стесненные условия для складирования материалов; - действующее технологическое оборудование; - движение технологического транспорта ОЗП=1,15; ЭМ=1,15 к расх.; ЗПМ=1,15; ТЗ=1,15; ТЗМ=1,15) | т |  | 1,6562 | 11252,5 | 18636,39 | 8747,62 | 9888,77 | 2523,01
|  | Затраты труда рабочих (ср 3,8) | чел.-ч | 23,2645 | 38,53 | 227,03 | 8747,47 | 8747,47
|  | Затраты труда машинистов | чел.-ч | 4,69315 | 7,77
| 1. 91.05.02-005 | Краны козловые, грузоподъемность 32 т | маш.час | 0,05635 | 0,09 | 2038,35 | 183,45 |  | 183,45 | 33,46
| 2. 91.05.05-015 | Краны на автомобильном ходу, грузоподъемность 16 т | маш.час | 0,0966 | 0,16 | 1700,31 | 272,05 |  | 272,05 | 52,09
| 3. 91.05.06-012 | Краны на гусеничном ходу, грузоподъемность до 16 т | маш.час | 4,38725 | 7,27 | 990,79 | 7203,04 |  | 7203,04 | 2366,68
| 4. 91.06.01-003 | Домкраты гидравлические, грузоподъемность 63-100 т | маш.час | 0,6923 | 1,15 | 17,14 | 19,71 |  | 19,71
| 5. 91.14.02-001 | Автомобили бортовые, грузоподъемность до 5 т | маш.час | 0,15295 | 0,25 | 1087,18 | 271,80 |  | 271,80 | 69,88
| 6. 91.17.04-042 | Аппараты для газовой сварки и резки | маш.час | 1,3524 | 2,24 | 9,28 | 20,79 |  | 20,79
| 7. 91.17.04-171 | Преобразователи сварочные номинальным сварочным током 315-500 А | маш.час | 6,91495 | 11,45 | 166,9 | 1911,01 |  | 1911,01
| 8. 01.3.02.08-0001 | Кислород газообразный технический | м3 |  |  | 43,74
| 9. 01.3.02.09-0022 | Пропан-бутан смесь техническая | кг |  |  | 54,17
| 10. 01.7.11.07-0036 | Электроды сварочные Э46, диаметр 4 мм | кг |  |  | 165,14
Н | 11. 01.7.15.03-0042 | Болты с гайками и шайбами строительные | кг |  |  | 87,74
| 12. 01.7.15.06-0111 | Гвозди строительные | т |  |  | 73719,16
| 13. 01.7.20.08-0071 | Канат пеньковый пропитанный | т |  |  | 244929,42
Н | 14. 07.2.05.01 | Лестницы маршевые, ширина 6 мм | т
| 15. 07.2.07.12-0020 | Элементы конструктивные зданий и сооружений с преобладанием горячекатаных профилей, средняя масса сборочной единицы от 0,1 до 0,5 т | т |  |  | 75335,22
| 16. 08.2.02.11-0007 | Канат двойной свивки ТК, конструкции 6х19(1+6+12)+1 о.с., оцинкованный, из проволок марки В, маркировочная группа 1770 н/мм2, диаметр 5,5 мм | 10 м |  |  | 328,01
| 17. 08.3.03.06-0002 | Проволока горячекатаная в мотках, диаметр 6,3-6,5 мм | т |  |  | 22632,12
| 18. 08.3.11.01-0091 | Швеллеры № 40, марка стали Ст0 | т |  |  | 58400,52
| 19. 11.1.03.01-0077 | Бруски обрезные, хвойных пород, длина 4-6,5 м, ширина 75-150 мм, толщина 40-75 мм, сорт I | м3 |  |  | 8054,89
| 20. 14.4.01.01-0003 | Грунтовка ГФ-021 | т |  |  | 70043,5
| 21. 14.5.09.07-0030 | Растворитель Р-4 | кг |  |  | 57,14
61 | ФЕРм38-01-004-05 Приказ Минстроя России от 26.12.2019 №876/пр | Сборка с помощью лебедок электрических (с установкой и снятием их в процессе работы): площадки для обслуживания оборудования и трубопроводов (Приказ от 04.08.2020 № 421/пр прил.10 табл.2 п.3 Производство работ осуществляется на территории действующего предприятия с наличием в зоне производства работ одного или нескольких из перечисленных ниже факторов: - разветвленная сеть транспортных и инженерных коммуникаций; - стесненные условия для складирования материалов; - действующее технологическое оборудование; - движение технологического транспорта ОЗП=1,15; ЭМ=1,15 к расх.; ЗПМ=1,15; ТЗ=1,15; ТЗМ=1,15) | т |  | 1,6562 | 42032,72 | 69614,59 | 51024,16 | 13956,32 | 4175,38 | 4634,11
|  | Затраты труда рабочих (ср 3,8) | чел.-ч | 135,7 | 224,75 | 227,03 | 51024,99 | 51024,99
|  | Затраты труда машинистов | чел.-ч | 10,1085 | 16,74
| 1. 91.05.05-015 | Краны на автомобильном ходу, грузоподъемность 16 т | маш.час | 0,575 | 0,95 | 1700,31 | 1615,29 |  | 1615,29 | 309,26
| 2. 91.06.03-056 | Лебедки электрические тяговым усилием 78,48 кН (8 т) | маш.час | 6,6585 | 11,03 | 389,01 | 4290,78 |  | 4290,78 | 2675,66
| 3. 91.14.02-002 | Автомобили бортовые, грузоподъемность до 8 т | маш.час | 0,575 | 0,95 | 1156,7 | 1098,87 |  | 1098,87 | 265,53
| 4. 91.17.04-042 | Аппараты для газовой сварки и резки | маш.час | 1,725 | 2,86 | 9,28 | 26,54 |  | 26,54
| 5. 91.17.04-233 | Установки для сварки ручной дуговой (постоянного тока) | маш.час | 25,553 | 42,32 | 81,73 | 3458,81 |  | 3458,81
| 6. 91.21.12-002 | Ножницы листовые кривошипные гильотинные | маш.час | 2,76 | 4,57 | 514,88 | 2353,00 |  | 2353,00
| 7. 91.21.16-001 | Пресс-ножницы комбинированные | маш.час | 2,3 | 3,81 | 290,51 | 1106,84 |  | 1106,84 | 924,23
| 8. 01.3.02.08-0001 | Кислород газообразный технический | м3 | 0,9 | 1,49058 | 43,74 | 65,20 |  |  |  | 65,20
| 9. 01.3.02.09-0022 | Пропан-бутан смесь техническая | кг | 0,2 | 0,33124 | 54,17 | 17,94 |  |  |  | 17,94
| 10. 01.7.11.07-0044 | Электроды сварочные Э42, диаметр 5 мм | т | 0,0179 | 0,029646 | 153510,84 | 4550,98 |  |  |  | 4550,98
| 11. 999-9950 | Вспомогательные ненормируемые ресурсы (2% от Оплаты труда рабочих) | руб | 22,18 | 36,734516
62 | ФЕР09-03-029-01 Приказ Минстроя России от 26.12.2019 №876/пр | Монтаж лестниц прямолинейных и криволинейных, пожарных с ограждением (Приказ от 04.08.2020 № 421/пр п.58б При применении сметных норм, включенных в сборники ГЭСН (ФЕР, ТЕР), аналогичных технологическим процессам в новом строительстве, в том числе по возведению новых конструктивных элементов ОЗП=1,15; ЭМ=1,25 к расх.; ЗПМ=1,25; ТЗ=1,15; ТЗМ=1,25; Приказ от 04.08.2020 № 421/пр прил.10 табл.2 п.3 Производство работ осуществляется на территории действующего предприятия с наличием в зоне производства работ одного или нескольких из перечисленных ниже факторов: - разветвленная сеть транспортных и инженерных коммуникаций; - стесненные условия для складирования материалов; - действующее технологическое оборудование; - движение технологического транспорта ОЗП=1,15; ЭМ=1,15 к расх.; ЗПМ=1,15; ТЗ=1,15; ТЗМ=1,15) | т |  | 1,6562 | 20366,87 | 33731,61 | 14371,10 | 17658,52 | 4505,36 | 1701,99
|  | Затраты труда рабочих (ср 3,8) | чел.-ч | 38,22025 | 63,3 | 227,03 | 14371,00 | 14371,00
|  | Затраты труда машинистов | чел.-ч | 8,380625 | 13,88
| 1. 91.05.02-005 | Краны козловые, грузоподъемность 32 т | маш.час | 0,100625 | 0,17 | 2038,35 | 346,52 |  | 346,52 | 63,20
| 2. 91.05.05-015 | Краны на автомобильном ходу, грузоподъемность 16 т | маш.час | 0,1725 | 0,29 | 1700,31 | 493,09 |  | 493,09 | 94,41
| 3. 91.05.06-012 | Краны на гусеничном ходу, грузоподъемность до 16 т | маш.час | 7,834375 | 12,98 | 990,79 | 12860,45 |  | 12860,45 | 4225,51
| 4. 91.06.01-003 | Домкраты гидравлические, грузоподъемность 63-100 т | маш.час | 1,23625 | 2,05 | 17,14 | 35,14 |  | 35,14
| 5. 91.14.02-001 | Автомобили бортовые, грузоподъемность до 5 т | маш.час | 0,273125 | 0,45 | 1087,18 | 489,23 |  | 489,23 | 125,78
| 6. 91.17.04-042 | Аппараты для газовой сварки и резки | маш.час | 2,415 | 4 | 9,28 | 37,12 |  | 37,12
| 7. 91.17.04-171 | Преобразователи сварочные номинальным сварочным током 315-500 А | маш.час | 12,348125 | 20,45 | 166,9 | 3413,11 |  | 3413,11
| 8. 01.3.02.08-0001 | Кислород газообразный технический | м3 | 1,37 | 2,268994 | 43,74 | 99,25 |  |  |  | 99,25
| 9. 01.3.02.09-0022 | Пропан-бутан смесь техническая | кг | 0,41 | 0,679042 | 54,17 | 36,78 |  |  |  | 36,78
| 10. 01.7.11.07-0036 | Электроды сварочные Э46, диаметр 4 мм | кг | 4 | 6,6248 | 165,14 | 1094,02 |  |  |  | 1094,02
Н | 11. 01.7.15.03-0042 | Болты с гайками и шайбами строительные | кг |  |  | 87,74
| 12. 01.7.15.06-0111 | Гвозди строительные | т | 1E-5 | 0,0000166 | 73719,16 | 1,22 |  |  |  | 1,22
| 13. 01.7.20.08-0071 | Канат пеньковый пропитанный | т | 0,0001 | 0,0001656 | 244929,42 | 40,57 |  |  |  | 40,57
Н | 14. 07.2.05.01 | Лестницы маршевые, ширина 6 мм | т | 1 | 1,6562
| 15. 07.2.07.12-0020 | Элементы конструктивные зданий и сооружений с преобладанием горячекатаных профилей, средняя масса сборочной единицы от 0,1 до 0,5 т | т | 0,001 | 0,0016562 | 75335,22 | 124,77 |  |  |  | 124,77
| 16. 08.2.02.11-0007 | Канат двойной свивки ТК, конструкции 6х19(1+6+12)+1 о.с., оцинкованный, из проволок марки В, маркировочная группа 1770 н/мм2, диаметр 5,5 мм | 10 м | 0,0187 | 0,0309709 | 328,01 | 10,16 |  |  |  | 10,16
| 17. 08.3.03.06-0002 | Проволока горячекатаная в мотках, диаметр 6,3-6,5 мм | т | 3E-5 | 0,0000497 | 22632,12 | 1,12 |  |  |  | 1,12
| 18. 08.3.11.01-0091 | Швеллеры № 40, марка стали Ст0 | т | 0,00194 | 0,003213 | 58400,52 | 187,64 |  |  |  | 187,64
| 19. 11.1.03.01-0077 | Бруски обрезные, хвойных пород, длина 4-6,5 м, ширина 75-150 мм, толщина 40-75 мм, сорт I | м3 | 0,00103 | 0,0017059 | 8054,89 | 13,74 |  |  |  | 13,74
| 20. 14.4.01.01-0003 | Грунтовка ГФ-021 | т | 0,00031 | 0,0005134 | 70043,5 | 35,96 |  |  |  | 35,96
| 21. 14.5.09.07-0030 | Растворитель Р-4 | кг | 0,6 | 0,99372 | 57,14 | 56,78 |  |  |  | 56,78
63 | ФССЦ-08.3.05.02-0072 Приказ Минстроя России от 26.12.2019 №876/пр | Прокат стальной листовой горячекатаный, марки стали Ст3пс, толщина 4 мм | т |  | 0,0269 | 60047,4 | 1615,28 |  |  |  | 1615,28
64 | ФССЦ-08.3.05.02-0057 Приказ Минстроя России от 26.12.2019 №876/пр | Сталь листовая горячекатаная марки Ст3 толщиной: 5,0 мм | т |  | 0,0067 | 68188,12 | 456,86 |  |  |  | 456,86
65 | ФССЦ-08.3.05.02-0059 Приказ Минстроя России от 26.12.2019 №876/пр | Сталь листовая горячекатаная марки Ст3 толщиной: 6-9 мм | т |  | 0,0201 | 68188,12 | 1370,58 |  |  |  | 1370,58
66 | ФССЦ-08.3.05.02-0002 Приказ Минстроя России от 26.12.2019 №876/пр | Прокат толстолистовой горячекатаный в листах с обрезными кромками толщиной 9-12 мм, шириной от 1400 до 1500 мм, сталь: С245 | т |  | 0,0628 | 59318,65 | 3725,21 |  |  |  | 3725,21
67 | ФССЦ-08.3.08.02-0078 Приказ Минстроя России от 26.12.2019 №876/пр | Сталь угловая равнополочная, марка стали: Ст3сп, размером 25х25х3 мм | т |  | 0,0245 | 67422,76 | 1651,86 |  |  |  | 1651,86
68 | ФССЦ-08.3.08.02-0052 Приказ Минстроя России от 26.12.2019 №876/пр | Уголок горячекатаный, марка стали ВСт3кп2, размер 50х50х5 мм | т |  | 0,5829 | 53790,64 | 31354,56 |  |  |  | 31354,56
69 | ФССЦ-08.3.08.02-0053 Приказ Минстроя России от 26.12.2019 №876/пр | Уголок горячекатаный, марка стали ВСт3кп2, размер 100х100х10 мм | т |  | 0,0715 | 68406,98 | 4891,10 |  |  |  | 4891,10
70 | ФССЦ-08.3.11.01-0049 Приказ Минстроя России от 26.12.2019 №876/пр | Швеллеры № 10, марка стали Ст3пс | т |  | 0,0745 | 56999,21 | 4246,44 |  |  |  | 4246,44
71 | ФССЦ-08.3.11.01-0052 Приказ Минстроя России от 26.12.2019 №876/пр | Швеллеры № 12, марка стали Ст3пс | т |  | 0,136 | 62112,32 | 8447,28 |  |  |  | 8447,28
72 | ФССЦ-08.3.11.01-0054 Приказ Минстроя России от 26.12.2019 №876/пр | Швеллеры № 16-18, марка стали Ст3сп | т |  | 0,5085 | 61869,25 | 31460,51 |  |  |  | 31460,51
73 | прайс | Полоса стальная 100Х5 ММ 3СП2 (Приказ от 04.08.2020 № 421/пр п.92а Заготовительно-складские расходы для материальных ресурсов (за исключением металлических конструкций) - 2% ПЗ=2% (ОЗП=2%; ЭМ=2%; МАТ=2%)) | т |  | 0,0312 | 72250 | 2254,20 |  |  |  | 2254,20
74 | ФССЦ-08.3.12.04-0003 Приказ Минстроя России от 26.12.2019 №876/пр | Просечно-вытяжной прокат горячекатаный в листах мерных размеров из стали С235, шириной: 500 мм, толщиной 6 мм | т |  | 0,13 | 83094,49 | 10802,28 |  |  |  | 10802,28
75 | ФЕР09-05-002-01 Приказ Минстроя России от 26.12.2019 №876/пр | Электродуговая сварка при монтаже одноэтажных производственных зданий: каркасов в целом (Приказ от 04.08.2020 № 421/пр п.58б При применении сметных норм, включенных в сборники ГЭСН (ФЕР, ТЕР), аналогичных технологическим процессам в новом строительстве, в том числе по возведению новых конструктивных элементов ОЗП=1,15; ЭМ=1,25 к расх.; ЗПМ=1,25; ТЗ=1,15; ТЗМ=1,25; Приказ от 04.08.2020 № 421/пр прил.10 табл.2 п.3 Производство работ осуществляется на территории действующего предприятия с наличием в зоне производства работ одного или нескольких из перечисленных ниже факторов: - разветвленная сеть транспортных и инженерных коммуникаций; - стесненные условия для складирования материалов; - действующее технологическое оборудование; - движение технологического транспорта ОЗП=1,15; ЭМ=1,15 к расх.; ЗПМ=1,15; ТЗ=1,15; ТЗМ=1,15) | 10 т |  | 0,16562 | 25546,11 | 4230,95 | 1936,65 | 1145,58 | 1,33 | 1148,72
|  | Затраты труда рабочих (ср 5,7) | чел.-ч | 39,146 | 6,48 | 298,71 | 1935,64 | 1935,64
|  | Затраты труда машинистов | чел.-ч | 0,02875
| 1. 91.14.02-001 | Автомобили бортовые, грузоподъемность до 5 т | маш.час | 0,02875 |  | 1087,18
| 2. 91.17.04-171 | Преобразователи сварочные номинальным сварочным током 315-500 А | маш.час | 41,25625 | 6,83 | 166,9 | 1139,93 |  | 1139,93
| 3. 01.7.11.07-0036 | Электроды сварочные Э46, диаметр 4 мм | кг | 42 | 6,95604 | 165,14 | 1148,72 |  |  |  | 1148,72
Раздел 9. Благоустройство.
76 | ФЕР47-01-046-04 Приказ Минстроя России от 26.12.2019 №876/пр | Подготовка почвы для устройства партерного и обыкновенного газона с внесением растительной земли слоем 15 см: вручную (Приказ от 04.08.2020 № 421/пр п.58б При применении сметных норм, включенных в сборники ГЭСН (ФЕР, ТЕР), аналогичных технологическим процессам в новом строительстве, в том числе по возведению новых конструктивных элементов ОЗП=1,15; ЭМ=1,25 к расх.; ЗПМ=1,25; ТЗ=1,15; ТЗМ=1,25; Приказ от 04.08.2020 № 421/пр прил.10 табл.2 п.3 Производство работ осуществляется на территории действующего предприятия с наличием в зоне производства работ одного или нескольких из перечисленных ниже факторов: - разветвленная сеть транспортных и инженерных коммуникаций; - стесненные условия для складирования материалов; - действующее технологическое оборудование; - движение технологического транспорта ОЗП=1,15; ЭМ=1,15 к расх.; ЗПМ=1,15; ТЗ=1,15; ТЗМ=1,15) | 100 м2 |  | 2,6 | 10145,69 | 26378,79 | 26378,79
|  | Затраты труда рабочих (ср 2,2) | чел.-ч | 52,9 | 137,54 | 191,79 | 26378,80 | 26378,80
| 1. 16.2.01.02-0001 | Земля растительная | м3 | 15 | 39
77 | ФССЦ-16.2.01.02-0002 Приказ Минстроя России от 26.12.2019 №876/пр | Земля растительная механизированной заготовки | м3 |  | 39 | 689,69 | 26897,91 |  |  |  | 26897,91
78 | ФЕР47-01-046-06 Приказ Минстроя России от 26.12.2019 №876/пр | Посев газонов партерных, мавританских и обыкновенных вручную (Приказ от 04.08.2020 № 421/пр п.58б При применении сметных норм, включенных в сборники ГЭСН (ФЕР, ТЕР), аналогичных технологическим процессам в новом строительстве, в том числе по возведению новых конструктивных элементов ОЗП=1,15; ЭМ=1,25 к расх.; ЗПМ=1,25; ТЗ=1,15; ТЗМ=1,25; Приказ от 04.08.2020 № 421/пр прил.10 табл.2 п.3 Производство работ осуществляется на территории действующего предприятия с наличием в зоне производства работ одного или нескольких из перечисленных ниже факторов: - разветвленная сеть транспортных и инженерных коммуникаций; - стесненные условия для складирования материалов; - действующее технологическое оборудование; - движение технологического транспорта ОЗП=1,15; ЭМ=1,15 к расх.; ЗПМ=1,15; ТЗ=1,15; ТЗМ=1,15) | 100 м2 |  | 2,6 | 7679,72 | 19967,27 | 3684,80 | 15452,29 | 2862,39 | 830,18
|  | Затраты труда рабочих (ср 2,9) | чел.-ч | 6,943125 | 18,05 | 204,12 | 3684,37 | 3684,37
|  | Затраты труда машинистов | чел.-ч | 3,93875 | 10,24
| 1. 91.13.01-038 | Машины поливомоечные 6000 л | маш.час | 3,93875 | 10,24 | 1508,9 | 15451,14 |  | 15451,14 | 2862,18
| 2. 01.7.03.01-0001 | Вода | м3 | 10 | 26 | 31,93 | 830,18 |  |  |  | 830,18
Н | 3. 16.2.02.07 | Семена газонных трав | кг | 2 | 5,2
79 | ФССЦ-16.2.02.07-0161 Приказ Минстроя России от 26.12.2019 №876/пр | Семена газонных трав (смесь) | кг |  | 5,2 | 393,69 | 2047,19 |  |  |  | 2047,19
Итого прямые затраты по смете в текущих ценах | [6 empty] | 1112064,82 | 228261,29 | 166530,27 | 34829,05 | 717273,26
Накладные расходы | [6 empty] | 233773,30
В том числе, справочно:
66% ФОТ (от 67042,76) (Поз. 54, 61) | [6 empty] | 44248,22
80% ФОТ (от 14996,89) (Поз. 1, 4) | [6 empty] | 11997,51
85% ФОТ (от 3237,24) (Поз. 6) | [6 empty] | 2751,65
90% ФОТ (от 115577,94) (Поз. 8, 15, 30, 32, 38, 43, 57, 60, 62, 75, 58-59) | [6 empty] | 104020,15
105% ФОТ (от 11983) (Поз. 9, 13, 19) | [6 empty] | 12582,15
110% ФОТ (от 13421,64) (Поз. 7) | [6 empty] | 14763,80
115% ФОТ (от 32925,98) (Поз. 76, 78) | [6 empty] | 37864,88
142% ФОТ (от 3904,89) (Поз. 5, 17, 25, 27) | [6 empty] | 5544,94
Сметная прибыль | [6 empty] | 158033,66
В том числе, справочно:
45% ФОТ (от 14996,89) (Поз. 1, 4) | [6 empty] | 6748,60
65% ФОТ (от 11983) (Поз. 9, 13, 19) | [6 empty] | 7788,95
70% ФОТ (от 13909,09) (Поз. 7, 58-59) | [6 empty] | 9736,37
80% ФОТ (от 3237,24) (Поз. 6) | [6 empty] | 2589,79
85% ФОТ (от 115090,49) (Поз. 8, 15, 30, 32, 38, 43, 57, 60, 62, 75) | [6 empty] | 97826,92
90% ФОТ (от 32925,98) (Поз. 76, 78) | [6 empty] | 29633,38
95% ФОТ (от 3904,89) (Поз. 5, 17, 25, 27) | [6 empty] | 3709,65
Итоги по смете:
Итого Строительные работы | [6 empty] | 1362738,42
Итого Монтажные работы | [6 empty] | 141133,36
Итого | [6 empty] | 1503871,78
В том числе:
Материалы | [6 empty] | 717273,26
Машины и механизмы | [6 empty] | 166530,27
ФОТ | [6 empty] | 263090,34
Накладные расходы | [6 empty] | 233773,30
Сметная прибыль | [6 empty] | 158033,66
НДС 20% от 1503871,78 | [6 empty] | 300774,36
ВСЕГО по смете | [6 empty] | 1804646,14
Составил: ___________________________
(должность, подпись, расшифровка)
Проверил: ___________________________
(должность, подпись, расшифровка)

## Ресурсная смета 14 граф (hidden)
СОГЛАСОВАНО: | [9 empty] | УТВЕРЖДАЮ:
______________ | [9 empty] | _______________
" _____ " ________________ 2021 г. | [9 empty] | "______ " _______________2021 г.
(наименование стройки)
ЛОКАЛЬНЫЙ РЕСУРСНЫЙ СМЕТНЫЙ РАСЧЕТ №
(локальная смета)
на
(наименование работ и затрат, наименование объекта)
Основание:
Сметная стоимость
Средства на оплату труда
Составлен(а) в
№ пп | Обоснование | Наименование | Ед. изм. | Кол. |  | Сметная стоимость | [5 empty] | Т/з осн. раб. | Т/з мех.
|  |  |  | на ед. | всего | на ед. | общая | В том числе
[8 empty] | Осн.З/п | Эк.Маш. | З/пМех | Мат
1 | 2 | 3 | 4 | 5 | 6 | 7 | 8 | 9 | 10 | 11 | 12 | 13 | 14