## Ресурсная смета 12 граф
СОГЛАСОВАНО: | [7 empty] | УТВЕРЖДАЮ:
_____________ | [7 empty] | _____________
"___" __________ 2021 г. | [7 empty] | "____" _______________2021 г.
Реконструкция КНС-5. г. Тольятти, Центральный р-н, ул. Баныкина, 5 а.
(наименование стройки)
ЛОКАЛЬНЫЙ РЕСУРСНЫЙ СМЕТНЫЙ РАСЧЕТ № РС-4
(локальная смета)
| на | Реконструкция КНС-5. Операторная. ТХ. АС.
(наименование работ и затрат, наименование объекта)
Основание: Проект 174.11.20-ТХ.АС
|  | Сметная стоимость строительных работ _______________________________________________________________________________________________ |  | ___________________________552,966 |  | тыс. руб.
|  | Средства на оплату труда _______________________________________________________________________________________________ |  | ___________________________45,276 |  | тыс. руб.
|  | Сметная трудоемкость _______________________________________________________________________________________________ |  | _______________________________________________________________________________________________172,53 |  | чел.час
Составлен(а) в текущих (прогнозных) ценах по состоянию на 2 квартал 2021 г.
№ пп | Обоснование | Наименование | Ед. изм. | Кол. |  | Сметная стоимость в текущих (прогнозных) ценах, руб.
|  |  |  | на ед. | всего | на ед. | общая | В том числе
[8 empty] | Осн.З/п | Эк.Маш. | З/пМех | Мат
1 | 2 | 3 | 4 | 5 | 6 | 7 | 8 | 9 | 10 | 11 | 12
Раздел 1. Изготовление модульной станции.
1 | ФЕР06-01-001-01 Приказ Минстроя России от 26.12.2019 №876/пр | Устройство бетонной подготовки (Приказ от 04.08.2020 № 421/пр п.58б При применении сметных норм, включенных в сборники ГЭСН (ФЕР, ТЕР), аналогичных технологическим процессам в новом строительстве, в том числе по возведению новых конструктивных элементов ОЗП=1,15; ЭМ=1,25 к расх.; ТЗ=1,15; Приказ от 04.08.2020 № 421/пр прил.10 табл.2 п.3 Производство работ осуществляется на территории действующего предприятия с наличием в зоне производства работ одного или нескольких из перечисленных ниже факторов: - разветвленная сеть транспортных и инженерных коммуникаций; - стесненные условия для складирования материалов; - действующее технологическое оборудование; - движение технологического транспорта ОЗП=1,15; ЭМ=1,15 к расх.; ЗПМ=1,15; ТЗ=1,15; ТЗМ=1,15) | 100 м3 |  | 0,022 | 63854,23 | 1404,79 | 739,69 | 587,70 | 149,10 | 77,40
|  | Затраты труда рабочих (ср 2) | чел.-ч | 178,5375 | 3,93 | 188,32 | 740,10 | 740,10
|  | Затраты труда машинистов | чел.-ч | 20,838 | 0,46
| 1. 91.05.01-017 | Краны башенные, грузоподъемность 8 т | маш.час | 25,875 | 0,57 | 1024,41 | 583,91 |  | 583,91 | 185,56
| 2. 91.07.04-002 | Вибраторы поверхностные | маш.час | 8,524375 | 0,19 | 2,29 | 0,44 |  | 0,44
| 3. 91.14.02-001 | Автомобили бортовые, грузоподъемность до 5 т | маш.час | 0,1725 |  | 1087,18
| 4. 01.7.03.01-0001 | Вода | м3 | 1,75 | 0,0385 | 31,93 | 1,23 |  |  |  | 1,23
| 5. 01.7.07.12-0024 | Пленка полиэтиленовая, толщина 0,15 мм | м2 | 250 | 5,5 | 13,85 | 76,18 |  |  |  | 76,18
Н | 6. 04.1.02.05 | Смеси бетонные тяжелого бетона | м3 | 102 | 2,244
2 | ФССЦ-04.1.02.03-0006 Приказ Минстроя России от 26.12.2019 №876/пр | Смеси бетонные тяжелого бетона (БСТ) для дорожных и аэродромных покрытий и оснований, класс В15 (М200) | м3 |  | 2,2 | 4490,02 | 9878,04 |  |  |  | 9878,04
3 | ФЕР11-01-002-03 Приказ Минстроя России от 26.12.2019 №876/пр | Устройство подстилающих слоев: гравийных (Приказ от 04.08.2020 № 421/пр п.58б При применении сметных норм, включенных в сборники ГЭСН (ФЕР, ТЕР), аналогичных технологическим процессам в новом строительстве, в том числе по возведению новых конструктивных элементов ОЗП=1,15; ЭМ=1,25 к расх.; ТЗ=1,15) | м3 |  | 1,5 | 1355,84 | 2033,76 | 1093,74 | 932,84 | 200,13 | 7,18
|  | Затраты труда рабочих (ср 2,7) | чел.-ч | 3,634 | 5,45 | 200,65 | 1093,54 | 1093,54
|  | Затраты труда машинистов | чел.-ч | 0,55 | 0,83
| 1. 91.06.05-011 | Погрузчики, грузоподъемность 5 т | маш.час | 0,1125 | 0,17 | 917,7 | 156,01 |  | 156,01 | 41,24
| 2. 91.08.09-023 | Трамбовки пневматические при работе от передвижных компрессорных станций | маш.час | 1,1625 | 1,74 | 5,27 | 9,17 |  | 9,17
| 3. 91.18.01-007 | Компрессоры передвижные с двигателем внутреннего сгорания, давление до 686 кПа (7 ат), производительность до 5 м3/мин | маш.час | 0,575 | 0,86 | 891,34 | 766,55 |  | 766,55 | 208,62
| 4. 01.7.03.01-0001 | Вода | м3 | 0,15 | 0,225 | 31,93 | 7,18 |  |  |  | 7,18
Н | 5. 02.2.01.02 | Гравий для строительных работ, фракция 20-40 мм | м3 | 1,28 | 1,92
4 | ФССЦ-02.2.01.03-0021 Приказ Минстроя России от 26.12.2019 №876/пр | Гравий керамзитовый М 250, фракция 20-40 мм | м3 |  | 1,92 | 1607,41 | 3086,23 |  |  |  | 3086,23
5 | ФЕР09-01-001-01 Приказ Минстроя России от 26.12.2019 №876/пр | Монтаж каркасов одноэтажных производственных зданий одно- и многопролетных без фонарей пролетом: до 24 м, высотой до 15 м без кранов (Приказ от 04.08.2020 № 421/пр п.58б При применении сметных норм, включенных в сборники ГЭСН (ФЕР, ТЕР), аналогичных технологическим процессам в новом строительстве, в том числе по возведению новых конструктивных элементов ОЗП=1,15; ЭМ=1,25 к расх.; ТЗ=1,15; Приказ от 04.08.2020 № 421/пр прил.10 табл.2 п.3 Производство работ осуществляется на территории действующего предприятия с наличием в зоне производства работ одного или нескольких из перечисленных ниже факторов: - разветвленная сеть транспортных и инженерных коммуникаций; - стесненные условия для складирования материалов; - действующее технологическое оборудование; - движение технологического транспорта ОЗП=1,15; ЭМ=1,15 к расх.; ЗПМ=1,15; ТЗ=1,15; ТЗМ=1,15) | т |  | 0,266 | 14848,25 | 3949,63 | 1633,97 | 1830,29 | 304,83 | 485,37
|  | Затраты труда рабочих (ср 4) | чел.-ч | 26,45 | 7,04 | 232,24 | 1634,97 | 1634,97
|  | Затраты труда машинистов | чел.-ч | 3,45 | 0,92
| 1. 91.05.02-005 | Краны козловые, грузоподъемность 32 т | маш.час | 0,14375 | 0,04 | 2038,35 | 81,53 |  | 81,53 | 14,87
| 2. 91.05.05-015 | Краны на автомобильном ходу, грузоподъемность 16 т | маш.час | 0,560625 | 0,15 | 1700,31 | 255,05 |  | 255,05 | 48,83
| 3. 91.05.06-007 | Краны на гусеничном ходу, грузоподъемность 25 т | маш.час | 1,725 | 0,46 | 1332,58 | 612,99 |  | 612,99 | 149,75
| 4. 91.05.06-008 | Краны на гусеничном ходу, грузоподъемность 40 т | маш.час | 1,58125 | 0,42 | 1743,98 | 732,47 |  | 732,47 | 146,24
| 5. 91.14.02-001 | Автомобили бортовые, грузоподъемность до 5 т | маш.час | 0,301875 | 0,08 | 1087,18 | 86,97 |  | 86,97 | 22,36
| 6. 91.17.01-001 | Выпрямители сварочные многопостовые с количеством постов до 30 | маш.час | 0,46 | 0,12 | 455,81 | 54,70 |  | 54,70
| 7. 91.17.04-042 | Аппараты для газовой сварки и резки | маш.час | 4,34125 | 1,15 | 9,28 | 10,67 |  | 10,67
| 8. 01.3.02.08-0001 | Кислород газообразный технический | м3 | 2,5 | 0,665 | 43,74 | 29,09 |  |  |  | 29,09
| 9. 01.3.02.09-0022 | Пропан-бутан смесь техническая | кг | 0,8 | 0,2128 | 54,17 | 11,53 |  |  |  | 11,53
| 10. 01.7.11.07-0032 | Электроды сварочные Э42, диаметр 4 мм | т | 0,0026 | 0,0006916 | 157663,4 | 109,04 |  |  |  | 109,04
| 11. 01.7.15.03-0042 | Болты с гайками и шайбами строительные | кг | 4,4 | 1,1704 | 87,74 | 102,69 |  |  |  | 102,69
| 12. 01.7.15.06-0111 | Гвозди строительные | т | 1E-5 | 0,0000027 | 73719,16 | 0,20 |  |  |  | 0,20
| 13. 01.7.20.08-0071 | Канат пеньковый пропитанный | т | 0,0001 | 0,0000266 | 244929,42 | 6,52 |  |  |  | 6,52
Н | 14. 07.2.07.12 | Конструкции стальные | т | 1 | 0,266
| 15. 07.2.07.12-0020 | Элементы конструктивные зданий и сооружений с преобладанием горячекатаных профилей, средняя масса сборочной единицы от 0,1 до 0,5 т | т | 0,005 | 0,00133 | 75335,22 | 100,20 |  |  |  | 100,20
| 16. 08.2.02.11-0007 | Канат двойной свивки ТК, конструкции 6х19(1+6+12)+1 о.с., оцинкованный, из проволок марки В, маркировочная группа 1770 н/мм2, диаметр 5,5 мм | 10 м | 0,0187 | 0,0049742 | 328,01 | 1,63 |  |  |  | 1,63
| 17. 08.3.03.06-0002 | Проволока горячекатаная в мотках, диаметр 6,3-6,5 мм | т | 3E-5 | 0,000008 | 22632,12 | 0,18 |  |  |  | 0,18
| 18. 08.3.11.01-0091 | Швеллеры № 40, марка стали Ст0 | т | 0,00194 | 0,000516 | 58400,52 | 30,14 |  |  |  | 30,14
| 19. 11.1.03.01-0077 | Бруски обрезные, хвойных пород, длина 4-6,5 м, ширина 75-150 мм, толщина 40-75 мм, сорт I | м3 | 0,037 | 0,009842 | 8054,89 | 79,28 |  |  |  | 79,28
| 20. 14.4.01.01-0003 | Грунтовка ГФ-021 | т | 0,00031 | 0,0000825 | 70043,5 | 5,78 |  |  |  | 5,78
| 21. 14.5.09.07-0030 | Растворитель Р-4 | кг | 0,6 | 0,1596 | 57,14 | 9,12 |  |  |  | 9,12
6 | 08.3.11.01-0091 | Швеллеры № 40, марка стали Ст0 | т |  | -0,000516 | 58400,52 | -30,13 |  |  |  | -30,13
7 | ФЕР09-03-030-01 Приказ Минстроя России от 26.12.2019 №876/пр | Монтаж площадок с настилом и ограждением из листовой, рифленой, просечной и круглой стали (Приказ от 04.08.2020 № 421/пр п.58б При применении сметных норм, включенных в сборники ГЭСН (ФЕР, ТЕР), аналогичных технологическим процессам в новом строительстве, в том числе по возведению новых конструктивных элементов ОЗП=1,15; ЭМ=1,25 к расх.; ТЗ=1,15; Приказ от 04.08.2020 № 421/пр прил.10 табл.2 п.3 Производство работ осуществляется на территории действующего предприятия с наличием в зоне производства работ одного или нескольких из перечисленных ниже факторов: - разветвленная сеть транспортных и инженерных коммуникаций; - стесненные условия для складирования материалов; - действующее технологическое оборудование; - движение технологического транспорта ОЗП=1,15; ЭМ=1,15 к расх.; ЗПМ=1,15; ТЗ=1,15; ТЗМ=1,15) | т |  | 0,21 | 23813,33 | 5000,80 | 2209,92 | 2575,07 | 346,50 | 215,81
|  | Затраты труда рабочих (ср 3,6) | чел.-ч | 47,47775 | 9,97 | 221,65 | 2209,85 | 2209,85
|  | Затраты труда машинистов | чел.-ч | 5,083 | 1,07
| 1. 91.05.02-005 | Краны козловые, грузоподъемность 32 т | маш.час | 0,14375 | 0,03 | 2038,35 | 61,15 |  | 61,15 | 11,15
| 2. 91.05.05-015 | Краны на автомобильном ходу, грузоподъемность 16 т | маш.час | 5,936875 | 1,25 | 1700,31 | 2125,39 |  | 2125,39 | 406,93
| 3. 91.06.01-003 | Домкраты гидравлические, грузоподъемность 63-100 т | маш.час | 4,556875 | 0,96 | 17,14 | 16,45 |  | 16,45
| 4. 91.14.02-001 | Автомобили бортовые, грузоподъемность до 5 т | маш.час | 0,273125 | 0,06 | 1087,18 | 65,23 |  | 65,23 | 16,77
| 5. 91.17.04-042 | Аппараты для газовой сварки и резки | маш.час | 2,343125 | 0,49 | 9,28 | 4,55 |  | 4,55
| 6. 91.17.04-171 | Преобразователи сварочные номинальным сварочным током 315-500 А | маш.час | 8,855 | 1,86 | 166,9 | 310,43 |  | 310,43
| 7. 01.3.02.08-0001 | Кислород газообразный технический | м3 | 1,37 | 0,2877 | 43,74 | 12,58 |  |  |  | 12,58
| 8. 01.3.02.09-0022 | Пропан-бутан смесь техническая | кг | 0,41 | 0,0861 | 54,17 | 4,66 |  |  |  | 4,66
| 9. 01.7.11.07-0036 | Электроды сварочные Э46, диаметр 4 мм | кг | 4 | 0,84 | 165,14 | 138,72 |  |  |  | 138,72
Н | 10. 01.7.15.03-0042 | Болты с гайками и шайбами строительные | кг |  |  | 87,74
| 11. 01.7.15.06-0111 | Гвозди строительные | т | 1E-5 | 0,0000021 | 73719,16 | 0,15 |  |  |  | 0,15
| 12. 01.7.20.08-0071 | Канат пеньковый пропитанный | т | 0,0001 | 0,000021 | 244929,42 | 5,14 |  |  |  | 5,14
Н | 13. 07.2.05.01 | Площадки площадью до 2 м2 | т | 1 | 0,21
| 14. 07.2.07.12-0020 | Элементы конструктивные зданий и сооружений с преобладанием горячекатаных профилей, средняя масса сборочной единицы от 0,1 до 0,5 т | т | 0,001 | 0,00021 | 75335,22 | 15,82 |  |  |  | 15,82
| 15. 08.2.02.11-0007 | Канат двойной свивки ТК, конструкции 6х19(1+6+12)+1 о.с., оцинкованный, из проволок марки В, маркировочная группа 1770 н/мм2, диаметр 5,5 мм | 10 м | 0,0187 | 0,003927 | 328,01 | 1,29 |  |  |  | 1,29
| 16. 08.3.03.06-0002 | Проволока горячекатаная в мотках, диаметр 6,3-6,5 мм | т | 3E-5 | 0,0000063 | 22632,12 | 0,14 |  |  |  | 0,14
| 17. 08.3.11.01-0091 | Швеллеры № 40, марка стали Ст0 | т | 0,00194 | 0,0004074 | 58400,52 | 23,79 |  |  |  | 23,79
| 18. 11.1.03.01-0077 | Бруски обрезные, хвойных пород, длина 4-6,5 м, ширина 75-150 мм, толщина 40-75 мм, сорт I | м3 | 0,00103 | 0,0002163 | 8054,89 | 1,74 |  |  |  | 1,74
| 19. 14.4.01.01-0003 | Грунтовка ГФ-021 | т | 0,00031 | 0,0000651 | 70043,5 | 4,56 |  |  |  | 4,56
| 20. 14.5.09.07-0030 | Растворитель Р-4 | кг | 0,6 | 0,126 | 57,14 | 7,20 |  |  |  | 7,20
8 | ФССЦ-08.3.06.01-0021 Приказ Минстроя России от 26.12.2019 №876/пр | Сталь листовая горячекатаная рифленая марки: Ст0 толщиной 3-4 мм | т |  | 0,21 | 60060,63 | 12612,73 |  |  |  | 12612,73
9 | ФЕР09-05-002-01 Приказ Минстроя России от 26.12.2019 №876/пр | Электродуговая сварка при монтаже одноэтажных производственных зданий: каркасов в целом (стойки каркаса) (Приказ от 04.08.2020 № 421/пр п.58б При применении сметных норм, включенных в сборники ГЭСН (ФЕР, ТЕР), аналогичных технологическим процессам в новом строительстве, в том числе по возведению новых конструктивных элементов ОЗП=1,15; ЭМ=1,25 к расх.; ТЗ=1,15; Приказ от 04.08.2020 № 421/пр прил.10 табл.2 п.3 Производство работ осуществляется на территории действующего предприятия с наличием в зоне производства работ одного или нескольких из перечисленных ниже факторов: - разветвленная сеть транспортных и инженерных коммуникаций; - стесненные условия для складирования материалов; - действующее технологическое оборудование; - движение технологического транспорта ОЗП=1,15; ЭМ=1,15 к расх.; ЗПМ=1,15; ТЗ=1,15; ТЗМ=1,15) | 10 т |  | 0,0266 | 25546,11 | 679,53 | 311,04 | 183,99 | 0,17 | 184,50
|  | Затраты труда рабочих (ср 5,7) | чел.-ч | 39,146 | 1,04 | 298,71 | 310,66 | 310,66
|  | Затраты труда машинистов | чел.-ч | 0,023
| 1. 91.14.02-001 | Автомобили бортовые, грузоподъемность до 5 т | маш.час | 0,02875 |  | 1087,18
| 2. 91.17.04-171 | Преобразователи сварочные номинальным сварочным током 315-500 А | маш.час | 41,25625 | 1,1 | 166,9 | 183,59 |  | 183,59
| 3. 01.7.11.07-0036 | Электроды сварочные Э46, диаметр 4 мм | кг | 42 | 1,1172 | 165,14 | 184,49 |  |  |  | 184,49
10 | ФССЦ-08.3.11.01-0060 Приказ Минстроя России от 26.12.2019 №876/пр | Швеллеры: № 20 сталь марки Ст3пс | т |  | 0,1932 0,0828+0,1104 | 66736,43 | 12893,48 |  |  |  | 12893,48
11 | ФССЦ-08.3.11.01-0052 Приказ Минстроя России от 26.12.2019 №876/пр | Швеллеры № 12, марка стали Ст3пс | т |  | 0,0297 | 62112,32 | 1844,74 |  |  |  | 1844,74
12 | ФССЦ-08.3.08.02-0064 Приказ Минстроя России от 26.12.2019 №876/пр | Сталь угловая равнополочная, марка стали: Ст3пс, размером 70х70 мм | т |  | 0,0242 | 53181,53 | 1286,99 |  |  |  | 1286,99
13 | ФССЦ-08.3.05.02-0072 Приказ Минстроя России от 26.12.2019 №876/пр | Прокат стальной листовой горячекатаный, марки стали Ст3пс, толщина 4 мм | т |  | 0,0189 | 60047,4 | 1134,90 |  |  |  | 1134,90
14 | ФЕР09-04-002-01 Приказ Минстроя России от 26.12.2019 №876/пр | Монтаж кровельного покрытия: из профилированного листа при высоте здания до 25 м (кровля) (Приказ от 04.08.2020 № 421/пр п.58б При применении сметных норм, включенных в сборники ГЭСН (ФЕР, ТЕР), аналогичных технологическим процессам в новом строительстве, в том числе по возведению новых конструктивных элементов ОЗП=1,15; ЭМ=1,25 к расх.; ТЗ=1,15; Приказ от 04.08.2020 № 421/пр прил.10 табл.2 п.3 Производство работ осуществляется на территории действующего предприятия с наличием в зоне производства работ одного или нескольких из перечисленных ниже факторов: - разветвленная сеть транспортных и инженерных коммуникаций; - стесненные условия для складирования материалов; - действующее технологическое оборудование; - движение технологического транспорта ОЗП=1,15; ЭМ=1,15 к расх.; ЗПМ=1,15; ТЗ=1,15; ТЗМ=1,15) | 100 м2 |  | 0,108 10,8 / 100 | 17444,59 | 1884,02 | 955,62 | 769,99 | 123,50 | 158,41
|  | Затраты труда рабочих (ср 3,2) | чел.-ч | 41,92325 | 4,53 | 211,06 | 956,10 | 956,10
|  | Затраты труда машинистов | чел.-ч | 3,3695 | 0,36
| 1. 91.05.02-005 | Краны козловые, грузоподъемность 32 т | маш.час | 0,0575 | 0,01 | 2038,35 | 20,38 |  | 20,38 | 3,72
| 2. 91.05.05-015 | Краны на автомобильном ходу, грузоподъемность 16 т | маш.час | 0,301875 | 0,03 | 1700,31 | 51,01 |  | 51,01 | 9,77
| 3. 91.05.06-008 | Краны на гусеничном ходу, грузоподъемность 40 т | маш.час | 3,3925 | 0,37 | 1743,98 | 645,27 |  | 645,27 | 128,83
| 4. 91.06.01-003 | Домкраты гидравлические, грузоподъемность 63-100 т | маш.час | 1,265 | 0,14 | 17,14 | 2,40 |  | 2,40
| 5. 91.14.02-001 | Автомобили бортовые, грузоподъемность до 5 т | маш.час | 0,46 | 0,05 | 1087,18 | 54,36 |  | 54,36 | 13,98
| 6. 91.17.04-042 | Аппараты для газовой сварки и резки | маш.час | 2,415 | 0,26 | 9,28 | 2,41 |  | 2,41
| 7. 91.17.04-171 | Преобразователи сварочные номинальным сварочным током 315-500 А | маш.час | 0,23 | 0,02 | 166,9 | 3,34 |  | 3,34
| 8. 01.3.02.08-0001 | Кислород газообразный технический | м3 | 1,4 | 0,1512 | 43,74 | 6,61 |  |  |  | 6,61
| 9. 01.3.02.09-0022 | Пропан-бутан смесь техническая | кг | 0,42 | 0,04536 | 54,17 | 2,46 |  |  |  | 2,46
| 10. 01.7.11.07-0032 | Электроды сварочные Э42, диаметр 4 мм | т | 0,00061 | 0,0000659 | 157663,4 | 10,39 |  |  |  | 10,39
| 11. 01.7.15.03-0042 | Болты с гайками и шайбами строительные | кг | 2,2 | 0,2376 | 87,74 | 20,85 |  |  |  | 20,85
| 12. 01.7.20.08-0071 | Канат пеньковый пропитанный | т | 0,00015 | 0,0000162 | 244929,42 | 3,97 |  |  |  | 3,97
| 13. 07.2.07.12-0020 | Элементы конструктивные зданий и сооружений с преобладанием горячекатаных профилей, средняя масса сборочной единицы от 0,1 до 0,5 т | т | 0,011 | 0,001188 | 75335,22 | 89,50 |  |  |  | 89,50
Н | 14. 08.1.02.25 | Крепежные детали для крепления профилированного настила к несущим конструкциям | т
| 15. 08.2.02.11-0007 | Канат двойной свивки ТК, конструкции 6х19(1+6+12)+1 о.с., оцинкованный, из проволок марки В, маркировочная группа 1770 н/мм2, диаметр 5,5 мм | 10 м | 0,016 | 0,001728 | 328,01 | 0,57 |  |  |  | 0,57
| 16. 08.3.03.06-0002 | Проволока горячекатаная в мотках, диаметр 6,3-6,5 мм | т | 4E-5 | 0,0000043 | 22632,12 | 0,10 |  |  |  | 0,10
Н | 17. 08.3.09.05 | Стальной гнутый профиль (профилированный настил) | т
| 18. 08.3.11.01-0091 | Швеллеры № 40, марка стали Ст0 | т | 0,00297 | 0,0003208 | 58400,52 | 18,73 |  |  |  | 18,73
| 19. 11.1.03.01-0077 | Бруски обрезные, хвойных пород, длина 4-6,5 м, ширина 75-150 мм, толщина 40-75 мм, сорт I | м3 | 0,0013 | 0,0001404 | 8054,89 | 1,13 |  |  |  | 1,13
| 20. 14.4.01.01-0003 | Грунтовка ГФ-021 | т | 0,00047 | 0,0000508 | 70043,5 | 3,56 |  |  |  | 3,56
| 21. 14.5.09.07-0030 | Растворитель Р-4 | кг | 0,09 | 0,00972 | 57,14 | 0,56 |  |  |  | 0,56
15 | 08.3.11.01-0091 | Швеллеры № 40, марка стали Ст0 | т |  | -0,000321 | 58400,52 | -18,75 |  |  |  | -18,75
16 | ФССЦ-08.3.11.01-0052 Приказ Минстроя России от 26.12.2019 №876/пр | Швеллеры № 12, марка стали Ст3пс | т |  | 0,0936 | 62112,32 | 5813,71 |  |  |  | 5813,71
17 | прайс | Швеллер гнутый 80х80х4 (Приказ от 04.08.2020 № 421/пр п.92а Заготовительно-складские расходы для материальных ресурсов (за исключением металлических конструкций) - 2% ПЗ=2% (ОЗП=2%; ЭМ=2%; МАТ=2%)) | м. |  | 24,4 | 1531,26 | 37362,74 |  |  |  | 37362,74
18 | ФССЦ-08.3.09.02-0006 Приказ Минстроя России от 20.10.2020 №636/пр | Листы профилированные оцинкованные окрашенные Н57-750-0,7 | т |  | 0,116 | 100880,91 | 11702,19 |  |  |  | 11702,19
19 | ФССЦ-01.7.15.04-0045 Приказ Минстроя России от 26.12.2019 №876/пр | Винты самонарезающие для крепления профилированного настила и панелей к несущим конструкциям | т |  | 0,0046 | 272741,09 | 1254,61 |  |  |  | 1254,61
20 | ФССЦ-09.3.01.01-0001 Приказ Минстроя России от 26.12.2019 №876/пр | Заклепки алюминиевые | т |  | 0,0003 | 234866,45 | 70,46 |  |  |  | 70,46
21 | ФЕР09-04-006-02 Приказ Минстроя России от 26.12.2019 №876/пр | Монтаж ограждающих конструкций стен: из профилированного листа при высоте здания до 30 м (внутренние, наружние стены) (Приказ от 04.08.2020 № 421/пр п.58б При применении сметных норм, включенных в сборники ГЭСН (ФЕР, ТЕР), аналогичных технологическим процессам в новом строительстве, в том числе по возведению новых конструктивных элементов ОЗП=1,15; ЭМ=1,25 к расх.; ТЗ=1,15; Приказ от 04.08.2020 № 421/пр прил.10 табл.2 п.3 Производство работ осуществляется на территории действующего предприятия с наличием в зоне производства работ одного или нескольких из перечисленных ниже факторов: - разветвленная сеть транспортных и инженерных коммуникаций; - стесненные условия для складирования материалов; - действующее технологическое оборудование; - движение технологического транспорта ОЗП=1,15; ЭМ=1,15 к расх.; ЗПМ=1,15; ТЗ=1,15; ТЗМ=1,15) | 100 м2 |  | 0,90031 (75,69+14,341) / 100 | 67226,96 | 60525,10 | 24516,52 | 33283,14 | 5722,85 | 2725,44
|  | Затраты труда рабочих (ср 3,5) | чел.-ч | 124,315 | 111,92 | 219,05 | 24516,08 | 24516,08
|  | Затраты труда машинистов | чел.-ч | 19,435 | 17,5
| 1. 91.05.02-005 | Краны козловые, грузоподъемность 32 т | маш.час | 1,279375 | 1,15 | 2038,35 | 2344,10 |  | 2344,10 | 427,52
| 2. 91.05.05-015 | Краны на автомобильном ходу, грузоподъемность 16 т | маш.час | 0,48875 | 0,44 | 1700,31 | 748,14 |  | 748,14 | 143,24
| 3. 91.05.06-007 | Краны на гусеничном ходу, грузоподъемность 25 т | маш.час | 8,3375 | 7,51 | 1332,58 | 10007,68 |  | 10007,68 | 2444,81
| 4. 91.05.06-008 | Краны на гусеничном ходу, грузоподъемность 40 т | маш.час | 7,029375 | 6,33 | 1743,98 | 11039,39 |  | 11039,39 | 2204,04
| 5. 91.05.06-009 | Краны на гусеничном ходу, грузоподъемность 50-63 т | маш.час | 3,22 | 2,9 | 2877,77 | 8345,53 |  | 8345,53 | 1754,67
| 6. 91.06.01-003 | Домкраты гидравлические, грузоподъемность 63-100 т | маш.час | 1,423125 | 1,28 | 17,14 | 21,94 |  | 21,94
| 7. 91.14.02-001 | Автомобили бортовые, грузоподъемность до 5 т | маш.час | 0,71875 | 0,65 | 1087,18 | 706,67 |  | 706,67 | 181,68
| 8. 91.17.04-042 | Аппараты для газовой сварки и резки | маш.час | 4,83 | 4,35 | 9,28 | 40,37 |  | 40,37
| 9. 91.17.04-171 | Преобразователи сварочные номинальным сварочным током 315-500 А | маш.час | 0,25875 | 0,23 | 166,9 | 38,39 |  | 38,39
| 10. 01.3.02.08-0001 | Кислород газообразный технический | м3 | 2,98 | 2,6829238 | 43,74 | 117,35 |  |  |  | 117,35
| 11. 01.3.02.09-0022 | Пропан-бутан смесь техническая | кг | 0,903 | 0,8129799 | 54,17 | 44,04 |  |  |  | 44,04
| 12. 01.7.11.07-0032 | Электроды сварочные Э42, диаметр 4 мм | т | 0,0034 | 0,0030611 | 157663,4 | 482,62 |  |  |  | 482,62
| 13. 01.7.15.03-0042 | Болты с гайками и шайбами строительные | кг | 7 | 6,30217 | 87,74 | 552,95 |  |  |  | 552,95
| 14. 01.7.15.06-0111 | Гвозди строительные | т | 2E-5 | 0,000018 | 73719,16 | 1,33 |  |  |  | 1,33
| 15. 01.7.20.08-0071 | Канат пеньковый пропитанный | т | 0,00015 | 0,000135 | 244929,42 | 33,08 |  |  |  | 33,08
| 16. 07.2.07.12-0020 | Элементы конструктивные зданий и сооружений с преобладанием горячекатаных профилей, средняя масса сборочной единицы от 0,1 до 0,5 т | т | 0,019 | 0,0171059 | 75335,22 | 1288,68 |  |  |  | 1288,68
Н | 17. 07.2.07.13 | Конструкции стальные нащельников и деталей обрамления | т | 0,0578 | 0,0520379
Н | 18. 08.1.02.25 | Крепежные детали для крепления профилированного настила к несущим конструкциям | т
| 19. 08.2.02.11-0007 | Канат двойной свивки ТК, конструкции 6х19(1+6+12)+1 о.с., оцинкованный, из проволок марки В, маркировочная группа 1770 н/мм2, диаметр 5,5 мм | 10 м | 0,016 | 0,014405 | 328,01 | 4,72 |  |  |  | 4,72
| 20. 08.3.03.06-0002 | Проволока горячекатаная в мотках, диаметр 6,3-6,5 мм | т | 4E-5 | 0,000036 | 22632,12 | 0,82 |  |  |  | 0,82
Н | 21. 08.3.09.05 | Стальной гнутый профиль (профилированный настил) | т
| 22. 08.3.11.01-0091 | Швеллеры № 40, марка стали Ст0 | т | 0,00297 | 0,0026739 | 58400,52 | 156,16 |  |  |  | 156,16
| 23. 11.1.03.01-0077 | Бруски обрезные, хвойных пород, длина 4-6,5 м, ширина 75-150 мм, толщина 40-75 мм, сорт I | м3 | 0,0013 | 0,0011704 | 8054,89 | 9,43 |  |  |  | 9,43
| 24. 14.4.01.01-0003 | Грунтовка ГФ-021 | т | 0,00047 | 0,0004231 | 70043,5 | 29,64 |  |  |  | 29,64
| 25. 14.5.09.07-0030 | Растворитель Р-4 | кг | 0,09 | 0,0810279 | 57,14 | 4,63 |  |  |  | 4,63
22 | прайс | Швеллер гнутый 80х80х4 (Приказ от 04.08.2020 № 421/пр п.92а Заготовительно-складские расходы для материальных ресурсов (за исключением металлических конструкций) - 2% ПЗ=2% (ОЗП=2%; ЭМ=2%; МАТ=2%)) | м. |  | 46,55 | 1137,3 | 52941,32 |  |  |  | 52941,32
23 | ФССЦ-08.3.05.02-0072 Приказ Минстроя России от 26.12.2019 №876/пр | Прокат стальной листовой горячекатаный, марки стали Ст3пс, толщина 4 мм | т |  | 0,0032 | 60047,4 | 192,15 |  |  |  | 192,15
24 | ФССЦ-08.3.05.02-0073 Приказ Минстроя России от 26.12.2019 №876/пр | Сталь листовая горячекатаная марки Ст3пс толщиной: 6-8 мм | т |  | 0,002 | 59961,62 | 119,92 |  |  |  | 119,92
25 | прайс | Профнастил RAL 9003 (белый) C-9 L=3000, -4 шт. ) (Приказ от 04.08.2020 № 421/пр п.92а Заготовительно-складские расходы для материальных ресурсов (за исключением металлических конструкций) - 2% ПЗ=2% (ОЗП=2%; ЭМ=2%; МАТ=2%)) | м2. |  | 14,28 | 824 | 11766,72 |  |  |  | 11766,72
26 | прайс | Профнастил RAL 9003 (белый) C-9 L=3000,-3 шт. ) (Приказ от 04.08.2020 № 421/пр п.92а Заготовительно-складские расходы для материальных ресурсов (за исключением металлических конструкций) - 2% ПЗ=2% (ОЗП=2%; ЭМ=2%; МАТ=2%)) | м2. |  | 10,71 | 824 | 8825,04 |  |  |  | 8825,04
27 | прайс | Профнастил RAL 9003 (белый) C-9 L=1100, -2 шт. ) (Приказ от 04.08.2020 № 421/пр п.92а Заготовительно-складские расходы для материальных ресурсов (за исключением металлических конструкций) - 2% ПЗ=2% (ОЗП=2%; ЭМ=2%; МАТ=2%)) | м2. |  | 2,62 | 824 | 2158,88 |  |  |  | 2158,88
28 | прайс | Профнастил RAL 9003 (белый) C-9 L=2400, -6 шт. ) (Приказ от 04.08.2020 № 421/пр п.92а Заготовительно-складские расходы для материальных ресурсов (за исключением металлических конструкций) - 2% ПЗ=2% (ОЗП=2%; ЭМ=2%; МАТ=2%)) | м2. |  | 17,14 | 824 | 14123,36 |  |  |  | 14123,36
29 | прайс | Профнастил RAL 9003 (белый) C-9 L=2800, -4 шт. ) (Приказ от 04.08.2020 № 421/пр п.92а Заготовительно-складские расходы для материальных ресурсов (за исключением металлических конструкций) - 2% ПЗ=2% (ОЗП=2%; ЭМ=2%; МАТ=2%)) | м2. |  | 13,33 | 824 | 10983,92 |  |  |  | 10983,92
30 | прайс | Профнастил RAL 9003 (белый) C-9 L=900,-4 шт. ) (Приказ от 04.08.2020 № 421/пр п.92а Заготовительно-складские расходы для материальных ресурсов (за исключением металлических конструкций) - 2% ПЗ=2% (ОЗП=2%; ЭМ=2%; МАТ=2%)) | м2. |  | 4,28 | 824 | 3526,72 |  |  |  | 3526,72
31 | прайс | Профнастил RAL 5002 (синий) C-9 L=3000, -2 шт. (Приказ от 04.08.2020 № 421/пр п.92а Заготовительно-складские расходы для материальных ресурсов (за исключением металлических конструкций) - 2% ПЗ=2% (ОЗП=2%; ЭМ=2%; МАТ=2%)) | м2. |  | 7,14 | 824 | 5883,36 |  |  |  | 5883,36
32 | прайс | Профнастил RAL 5002 (синий) C-9 L=3000,-1 шт. (Приказ от 04.08.2020 № 421/пр п.92а Заготовительно-складские расходы для материальных ресурсов (за исключением металлических конструкций) - 2% ПЗ=2% (ОЗП=2%; ЭМ=2%; МАТ=2%)) | м2. |  | 3,57 | 824 | 2941,68 |  |  |  | 2941,68
33 | прайс | Профнастил RAL 5002 (синий) C-9 L=1100, -2 шт. (Приказ от 04.08.2020 № 421/пр п.92а Заготовительно-складские расходы для материальных ресурсов (за исключением металлических конструкций) - 2% ПЗ=2% (ОЗП=2%; ЭМ=2%; МАТ=2%)) | м2. |  | 2,62 | 824 | 2158,88 |  |  |  | 2158,88
34 | прайс | Нащельник RAL5002 (синий) 240мм L=7м (Приказ от 04.08.2020 № 421/пр п.92а Заготовительно-складские расходы для материальных ресурсов (за исключением металлических конструкций) - 2% ПЗ=2% (ОЗП=2%; ЭМ=2%; МАТ=2%)) | м2 |  | 1,68 | 858,33 | 1441,99 |  |  |  | 1441,99
35 | прайс | Нащельник RAL5002 (синий) 570мм L=6,5м (Приказ от 04.08.2020 № 421/пр п.92а Заготовительно-складские расходы для материальных ресурсов (за исключением металлических конструкций) - 2% ПЗ=2% (ОЗП=2%; ЭМ=2%; МАТ=2%)) | м2 |  | 3,705 | 858,33 | 3180,11 |  |  |  | 3180,11
36 | прайс | Нащельник RAL5002 (синий) 240мм L=12м (Приказ от 04.08.2020 № 421/пр п.92а Заготовительно-складские расходы для материальных ресурсов (за исключением металлических конструкций) - 2% ПЗ=2% (ОЗП=2%; ЭМ=2%; МАТ=2%)) | м2 |  | 2,88 | 858,33 | 2471,99 |  |  |  | 2471,99
37 | прайс | Нащельник RAL5002 (синий) 140мм L=7м (Приказ от 04.08.2020 № 421/пр п.92а Заготовительно-складские расходы для материальных ресурсов (за исключением металлических конструкций) - 2% ПЗ=2% (ОЗП=2%; ЭМ=2%; МАТ=2%)) | м2 |  | 1,68 | 858,33 | 1441,99 |  |  |  | 1441,99
38 | прайс | Нащельник RAL9003 (белый) 100мм L=30,5м (Приказ от 04.08.2020 № 421/пр п.92а Заготовительно-складские расходы для материальных ресурсов (за исключением металлических конструкций) - 2% ПЗ=2% (ОЗП=2%; ЭМ=2%; МАТ=2%)) | м2 |  | 3,05 | 858,33 | 2617,91 |  |  |  | 2617,91
39 | прайс | Нащельник RAL5002 (синий) 100мм L=5,3м (Приказ от 04.08.2020 № 421/пр п.92а Заготовительно-складские расходы для материальных ресурсов (за исключением металлических конструкций) - 2% ПЗ=2% (ОЗП=2%; ЭМ=2%; МАТ=2%)) | м2 |  | 0,53 | 858,33 | 454,91 |  |  |  | 454,91
40 | прайс | Профиль коньковый RAL5002 (синий) 240мм L=3,4м (Приказ от 04.08.2020 № 421/пр п.92а Заготовительно-складские расходы для материальных ресурсов (за исключением металлических конструкций) - 2% ПЗ=2% (ОЗП=2%; ЭМ=2%; МАТ=2%)) | м2 |  | 0,816 | 858,33 | 700,40 |  |  |  | 700,40
41 | ФЕР09-04-002-01 Приказ Минстроя России от 26.12.2019 №876/пр | Монтаж кровельного покрытия: из профилированного листа при высоте здания до 25 м (облицовка потолка, козырька) (Приказ от 04.08.2020 № 421/пр п.58б При применении сметных норм, включенных в сборники ГЭСН (ФЕР, ТЕР), аналогичных технологическим процессам в новом строительстве, в том числе по возведению новых конструктивных элементов ОЗП=1,15; ЭМ=1,25 к расх.; ТЗ=1,15; Приказ от 04.08.2020 № 421/пр прил.10 табл.2 п.3 Производство работ осуществляется на территории действующего предприятия с наличием в зоне производства работ одного или нескольких из перечисленных ниже факторов: - разветвленная сеть транспортных и инженерных коммуникаций; - стесненные условия для складирования материалов; - действующее технологическое оборудование; - движение технологического транспорта ОЗП=1,15; ЭМ=1,15 к расх.; ЗПМ=1,15; ТЗ=1,15; ТЗМ=1,15) | 100 м2 |  | 0,1011 10,11 / 100 | 17444,59 | 1763,65 | 894,57 | 720,79 | 115,61 | 148,29
|  | Затраты труда рабочих (ср 3,2) | чел.-ч | 41,92325 | 4,24 | 211,06 | 894,89 | 894,89
|  | Затраты труда машинистов | чел.-ч | 3,3695 | 0,34
| 1. 91.05.02-005 | Краны козловые, грузоподъемность 32 т | маш.час | 0,0575 | 0,01 | 2038,35 | 20,38 |  | 20,38 | 3,72
| 2. 91.05.05-015 | Краны на автомобильном ходу, грузоподъемность 16 т | маш.час | 0,301875 | 0,03 | 1700,31 | 51,01 |  | 51,01 | 9,77
| 3. 91.05.06-008 | Краны на гусеничном ходу, грузоподъемность 40 т | маш.час | 3,3925 | 0,34 | 1743,98 | 592,95 |  | 592,95 | 118,38
| 4. 91.06.01-003 | Домкраты гидравлические, грузоподъемность 63-100 т | маш.час | 1,265 | 0,13 | 17,14 | 2,23 |  | 2,23
| 5. 91.14.02-001 | Автомобили бортовые, грузоподъемность до 5 т | маш.час | 0,46 | 0,05 | 1087,18 | 54,36 |  | 54,36 | 13,98
| 6. 91.17.04-042 | Аппараты для газовой сварки и резки | маш.час | 2,415 | 0,24 | 9,28 | 2,23 |  | 2,23
| 7. 91.17.04-171 | Преобразователи сварочные номинальным сварочным током 315-500 А | маш.час | 0,23 | 0,02 | 166,9 | 3,34 |  | 3,34
| 8. 01.3.02.08-0001 | Кислород газообразный технический | м3 | 1,4 | 0,14154 | 43,74 | 6,19 |  |  |  | 6,19
| 9. 01.3.02.09-0022 | Пропан-бутан смесь техническая | кг | 0,42 | 0,042462 | 54,17 | 2,30 |  |  |  | 2,30
| 10. 01.7.11.07-0032 | Электроды сварочные Э42, диаметр 4 мм | т | 0,00061 | 0,0000617 | 157663,4 | 9,72 |  |  |  | 9,72
| 11. 01.7.15.03-0042 | Болты с гайками и шайбами строительные | кг | 2,2 | 0,22242 | 87,74 | 19,52 |  |  |  | 19,52
| 12. 01.7.20.08-0071 | Канат пеньковый пропитанный | т | 0,00015 | 0,0000152 | 244929,42 | 3,71 |  |  |  | 3,71
| 13. 07.2.07.12-0020 | Элементы конструктивные зданий и сооружений с преобладанием горячекатаных профилей, средняя масса сборочной единицы от 0,1 до 0,5 т | т | 0,011 | 0,0011121 | 75335,22 | 83,78 |  |  |  | 83,78
Н | 14. 08.1.02.25 | Крепежные детали для крепления профилированного настила к несущим конструкциям | т
| 15. 08.2.02.11-0007 | Канат двойной свивки ТК, конструкции 6х19(1+6+12)+1 о.с., оцинкованный, из проволок марки В, маркировочная группа 1770 н/мм2, диаметр 5,5 мм | 10 м | 0,016 | 0,0016176 | 328,01 | 0,53 |  |  |  | 0,53
| 16. 08.3.03.06-0002 | Проволока горячекатаная в мотках, диаметр 6,3-6,5 мм | т | 4E-5 | 0,000004 | 22632,12 | 0,09 |  |  |  | 0,09
Н | 17. 08.3.09.05 | Стальной гнутый профиль (профилированный настил) | т
| 18. 08.3.11.01-0091 | Швеллеры № 40, марка стали Ст0 | т | 0,00297 | 0,0003003 | 58400,52 | 17,54 |  |  |  | 17,54
| 19. 11.1.03.01-0077 | Бруски обрезные, хвойных пород, длина 4-6,5 м, ширина 75-150 мм, толщина 40-75 мм, сорт I | м3 | 0,0013 | 0,0001314 | 8054,89 | 1,06 |  |  |  | 1,06
| 20. 14.4.01.01-0003 | Грунтовка ГФ-021 | т | 0,00047 | 0,0000475 | 70043,5 | 3,33 |  |  |  | 3,33
| 21. 14.5.09.07-0030 | Растворитель Р-4 | кг | 0,09 | 0,009099 | 57,14 | 0,52 |  |  |  | 0,52
42 | прайс | Профнастил RAL 9003 (белый) C-9 L=2300, -3 шт. (потолок) (Приказ от 04.08.2020 № 421/пр п.92а Заготовительно-складские расходы для материальных ресурсов (за исключением металлических конструкций) - 2% ПЗ=2% (ОЗП=2%; ЭМ=2%; МАТ=2%)) | м2. |  | 8,21 | 824 | 6765,04 |  |  |  | 6765,04
43 | прайс | Профнастил RAL 9003 (белый) C-9 L=1600, -1 шт. (козырек) (Приказ от 04.08.2020 № 421/пр п.92а Заготовительно-складские расходы для материальных ресурсов (за исключением металлических конструкций) - 2% ПЗ=2% (ОЗП=2%; ЭМ=2%; МАТ=2%)) | м2. |  | 1,9 | 824 | 1565,60 |  |  |  | 1565,60
44 | ФЕР11-01-009-01 Приказ Минстроя России от 26.12.2019 №876/пр | Устройство тепло- и звукоизоляции сплошной из плит: или матов минераловатных или стекловолокнистых (Приказ от 04.08.2020 № 421/пр п.58б При применении сметных норм, включенных в сборники ГЭСН (ФЕР, ТЕР), аналогичных технологическим процессам в новом строительстве, в том числе по возведению новых конструктивных элементов ОЗП=1,15; ЭМ=1,25 к расх.; ТЗ=1,15) | 100 м2 |  | 0,3 | 7745,34 | 2323,60 | 1926,53 | 397,07 | 93,05
|  | Затраты труда рабочих (ср 3,4) | чел.-ч | 29,67 | 8,9 | 216,44 | 1926,32 | 1926,32
|  | Затраты труда машинистов | чел.-ч | 1,08 | 0,32
| 1. 91.06.06-048 | Подъемники одномачтовые, грузоподъемность до 500 кг, высота подъема 45 м | маш.час | 0,225 | 0,07 | 446,62 | 31,26 |  | 31,26 | 22,79
| 2. 91.14.02-001 | Автомобили бортовые, грузоподъемность до 5 т | маш.час | 1,125 | 0,34 | 1087,18 | 369,64 |  | 369,64 | 95,03
Н | 3. 12.2.04.04 | Плиты или маты минераловатные или стекловолокнистые | м2 | 103 | 30,9
45 | ФССЦ-12.2.05.10-0006 Приказ Минстроя России от 26.12.2019 №876/пр | Плиты минераловатные "Руф Баттс" ROCKWOOL | м3 |  | 4,5 | 8821,41 | 39696,35 |  |  |  | 39696,35
46 | ФЕР09-04-012-01 Приказ Минстроя России от 26.12.2019 №876/пр | Установка металлических дверных блоков в готовые проемы (Приказ от 04.08.2020 № 421/пр п.58б При применении сметных норм, включенных в сборники ГЭСН (ФЕР, ТЕР), аналогичных технологическим процессам в новом строительстве, в том числе по возведению новых конструктивных элементов ОЗП=1,15; ЭМ=1,25 к расх.; ТЗ=1,15; Приказ от 04.08.2020 № 421/пр прил.10 табл.2 п.3 Производство работ осуществляется на территории действующего предприятия с наличием в зоне производства работ одного или нескольких из перечисленных ниже факторов: - разветвленная сеть транспортных и инженерных коммуникаций; - стесненные условия для складирования материалов; - действующее технологическое оборудование; - движение технологического транспорта ОЗП=1,15; ЭМ=1,15 к расх.; ЗПМ=1,15; ТЗ=1,15; ТЗМ=1,15) | м2 |  | 2,23 | 1293,24 | 2883,93 | 1694,13 | 697,25 | 121,87 | 492,55
|  | Затраты труда рабочих (ср 4,2) | чел.-ч | 3,174 | 7,08 | 239,35 | 1694,60 | 1694,60
|  | Затраты труда машинистов | чел.-ч | 0,1955 | 0,44
| 1. 91.14.02-001 | Автомобили бортовые, грузоподъемность до 5 т | маш.час | 0,244375 | 0,54 | 1087,18 | 587,08 |  | 587,08 | 150,94
| 2. 91.17.04-233 | Установки для сварки ручной дуговой (постоянного тока) | маш.час | 0,575 | 1,28 | 81,73 | 104,61 |  | 104,61
Н | 3. 01.7.04.07 | Скобяные изделия | компл
| 4. 01.7.11.07-0032 | Электроды сварочные Э42, диаметр 4 мм | т | 0,0001 | 0,000223 | 157663,4 | 35,16 |  |  |  | 35,16
Н | 5. 07.1.01.03 | Блоки дверные металлические | м2 | 1 | 2,23
| 6. 08.4.01.02-0011 | Детали закладные и накладные, изготовленные без применения сварки, гнутья, сверления (пробивки) отверстий, поставляемые отдельно | т | 0,003 | 0,00669 | 56752,82 | 379,68 |  |  |  | 379,68
| 7. 14.5.01.10-0025 | Пена монтажная для герметизации стыков в баллончике емкостью 0,85 л | шт | 0,1 | 0,223 | 348,43 | 77,70 |  |  |  | 77,70
47 | прайс | Дверь металлическая утепленная (1070х2080) левая, RAL 5002 (ультрамарин) (Приказ от 04.08.2020 № 421/пр п.92а Заготовительно-складские расходы для материальных ресурсов (за исключением металлических конструкций) - 2% ПЗ=2% (ОЗП=2%; ЭМ=2%; МАТ=2%)) | шт |  | 1 | 19975,68 | 19975,68 |  |  |  | 19975,68
48 | ФЕР13-03-002-02 Приказ Минстроя России от 26.12.2019 №876/пр | Огрунтовка металлических поверхностей за один раз: грунтовкой ФЛ-03К (к = 2 - за 2 раза ПЗ=2 (ОЗП=2; ЭМ=2 к расх.; ЗПМ=2; МАТ=2 к расх.; ТЗ=2; ТЗМ=2); Приказ от 04.08.2020 № 421/пр п.58б При применении сметных норм, включенных в сборники ГЭСН (ФЕР, ТЕР), аналогичных технологическим процессам в новом строительстве, в том числе по возведению новых конструктивных элементов ОЗП=1,15; ЭМ=1,25 к расх.; ТЗ=1,15; Приказ от 04.08.2020 № 421/пр прил.10 табл.2 п.3 Производство работ осуществляется на территории действующего предприятия с наличием в зоне производства работ одного или нескольких из перечисленных ниже факторов: - разветвленная сеть транспортных и инженерных коммуникаций; - стесненные условия для складирования материалов; - действующее технологическое оборудование; - движение технологического транспорта ОЗП=1,15; ЭМ=1,15 к расх.; ЗПМ=1,15; ТЗ=1,15; ТЗМ=1,15) | 100 м2 |  | 0,5 | 5912,2 | 2956,10 | 1805,20 | 113,75 | 6,02 | 1037,15
|  | Затраты труда рабочих (ср 4,7) | чел.-ч | 14,04495 | 7,02 | 257,06 | 1804,56 | 1804,56
|  | Затраты труда машинистов | чел.-ч | 0,046 | 0,02
| 1. 91.06.03-060 | Лебедки электрические тяговым усилием до 5,79 кН (0,59 т) | маш.час | 0,02875 | 0,01 | 19,72 | 0,20 |  | 0,20
| 2. 91.06.05-011 | Погрузчики, грузоподъемность 5 т | маш.час | 0,02875 | 0,01 | 917,7 | 9,18 |  | 9,18 | 2,43
| 3. 91.14.02-001 | Автомобили бортовые, грузоподъемность до 5 т | маш.час | 0,02875 | 0,01 | 1087,18 | 10,87 |  | 10,87 | 2,80
| 4. 91.21.01-012 | Агрегаты окрасочные высокого давления для окраски поверхностей конструкций, мощность 1 кВт | маш.час | 3,22 | 1,61 | 52,57 | 84,64 |  | 84,64
| 5. 14.4.01.18-0002 | Грунтовка ФЛ-03К, коричневая | т | 0,018 | 0,009 | 96166,66 | 865,50 |  |  |  | 865,50
| 6. 14.5.09.02-0002 | Ксилол нефтяной, марка А | т | 0,0028 | 0,0014 | 122606,58 | 171,65 |  |  |  | 171,65
49 | ФЕР13-03-004-26 Приказ Минстроя России от 26.12.2019 №876/пр | Окраска металлических огрунтованных поверхностей: эмалью ПФ-115 (Приказ от 04.08.2020 № 421/пр п.58б При применении сметных норм, включенных в сборники ГЭСН (ФЕР, ТЕР), аналогичных технологическим процессам в новом строительстве, в том числе по возведению новых конструктивных элементов ОЗП=1,15; ЭМ=1,25 к расх.; ТЗ=1,15; Приказ от 04.08.2020 № 421/пр прил.10 табл.2 п.3 Производство работ осуществляется на территории действующего предприятия с наличием в зоне производства работ одного или нескольких из перечисленных ниже факторов: - разветвленная сеть транспортных и инженерных коммуникаций; - стесненные условия для складирования материалов; - действующее технологическое оборудование; - движение технологического транспорта ОЗП=1,15; ЭМ=1,15 к расх.; ЗПМ=1,15; ТЗ=1,15; ТЗМ=1,15) | 100 м2 |  | 0,5 | 1884,09 | 942,05 | 308,53 | 39,12 | 3,01 | 594,40
|  | Затраты труда рабочих (ср 3,5) | чел.-ч | 2,816925 | 1,41 | 219,05 | 308,86 | 308,86
|  | Затраты труда машинистов | чел.-ч | 0,023 | 0,01
| 1. 91.06.03-060 | Лебедки электрические тяговым усилием до 5,79 кН (0,59 т) | маш.час | 0,014375 | 0,01 | 19,72 | 0,20 |  | 0,20
| 2. 91.06.05-011 | Погрузчики, грузоподъемность 5 т | маш.час | 0,014375 | 0,01 | 917,7 | 9,18 |  | 9,18 | 2,43
| 3. 91.14.02-001 | Автомобили бортовые, грузоподъемность до 5 т | маш.час | 0,014375 | 0,01 | 1087,18 | 10,87 |  | 10,87 | 2,80
| 4. 91.21.01-012 | Агрегаты окрасочные высокого давления для окраски поверхностей конструкций, мощность 1 кВт | маш.час | 0,934375 | 0,47 | 52,57 | 24,71 |  | 24,71
| 5. 14.4.04.08-0003 | Эмаль ПФ-115, серая | т | 0,009 | 0,0045 | 122379,49 | 550,71 |  |  |  | 550,71
| 6. 14.5.09.11-0102 | Уайт-спирит | кг | 1,4 | 0,7 | 62,42 | 43,69 |  |  |  | 43,69
Итого прямые затраты по смете в текущих ценах | [6 empty] | 381172,82 | 38089,46 | 42131,00 | 7186,64 | 300952,36
Накладные расходы | [6 empty] | 41975,24
В том числе, справочно:
90% ФОТ (от 41073,86) (Поз. 5, 7, 9, 14, 21, 41, 46, 48-49) | [6 empty] | 36966,47
105% ФОТ (от 888,79) (Поз. 1) | [6 empty] | 933,23
123% ФОТ (от 3313,45) (Поз. 3, 44) | [6 empty] | 4075,54
Сметная прибыль | [6 empty] | 37657,17
В том числе, справочно:
65% ФОТ (от 888,79) (Поз. 1) | [6 empty] | 577,71
70% ФОТ (от 2122,76) (Поз. 48-49) | [6 empty] | 1485,93
75% ФОТ (от 3313,45) (Поз. 3, 44) | [6 empty] | 2485,09
85% ФОТ (от 38951,1) (Поз. 5, 7, 9, 14, 21, 41, 46) | [6 empty] | 33108,44
Итоги по смете:
Бетонные и железобетонные монолитные конструкции в промышленном строительстве | [6 empty] | 2915,73
Материалы | [6 empty] | 294825,86
Полы | [6 empty] | 10917,99
Строительные металлические конструкции | [6 empty] | 144851,09
Защита строительных конструкций и оборудования от коррозии | [6 empty] | 7294,56
Итого | [6 empty] | 460805,23
В том числе:
Материалы | [6 empty] | 300952,36
Машины и механизмы | [6 empty] | 42131,00
ФОТ | [6 empty] | 45276,10
Накладные расходы | [6 empty] | 41975,24
Сметная прибыль | [6 empty] | 37657,17
НДС 20% от 460805,23 | [6 empty] | 92161,05
ВСЕГО по смете | [6 empty] | 552966,28
Составил: ___________________________
(должность, подпись, расшифровка)
Проверил: ___________________________
(должность, подпись, расшифровка)

## Ресурсная смета 14 граф (hidden)
СОГЛАСОВАНО: | [9 empty] | УТВЕРЖДАЮ:
______________ | [9 empty] | _______________
" _____ " ________________ 2021 г. | [9 empty] | "______ " _______________2021 г.
(наименование стройки)
ЛОКАЛЬНЫЙ РЕСУРСНЫЙ СМЕТНЫЙ РАСЧЕТ №
(локальная смета)
на
(наименование работ и затрат, наименование объекта)
Основание:
Сметная стоимость
Средства на оплату труда
Составлен(а) в
№ пп | Обоснование | Наименование | Ед. изм. | Кол. |  | Сметная стоимость | [5 empty] | Т/з осн. раб. | Т/з мех.
|  |  |  | на ед. | всего | на ед. | общая | В том числе
[8 empty] | Осн.З/п | Эк.Маш. | З/пМех | Мат
1 | 2 | 3 | 4 | 5 | 6 | 7 | 8 | 9 | 10 | 11 | 12 | 13 | 14