## Ресурсная смета 14 граф
СОГЛАСОВАНО: | [9 empty] | УТВЕРЖДАЮ:
Директор | [9 empty] | Главный управляющий директор
ООО "Сетевые технологии" | [9 empty] | ООО "Волжские коммунальные системы"
______________А.А. Литвиненко | [9 empty] | _______________ |  | В.В. Бирюков
" _____ " ________________ 2021 г. | [9 empty] | "______ " _______________2021 г.
(наименование стройки)
ЛОКАЛЬНЫЙ РЕСУРСНЫЙ СМЕТНЫЙ РАСЧЕТ № РС-085-2019(2021) 1
(локальная смета)
| на | Прокладка контрольного кабеля КВБбШв 7х1,5 по существующим опорам ЛЭП
(наименование работ и затрат, наименование объекта)
Основание:
|  | Сметная стоимость монтажных работ _______________________________________________________________________________________________ |  |  | ___________________________235,188 |  | тыс. руб.
|  | Средства на оплату труда _______________________________________________________________________________________________ |  |  | ___________________________42,408 |  | тыс. руб.
|  | Сметная трудоемкость _______________________________________________________________________________________________ |  |  | _______________________________________________________________________________________________87 |  | чел.час
Составлен(а) в текущих (прогнозных) ценах по состоянию на 4 квартал 2020 года
№ пп | Обоснование | Наименование | Ед. изм. | Кол. |  | Сметная стоимость в текущих (прогнозных) ценах, руб. | [5 empty] | Т/з осн. раб. | Т/з мех.
|  |  |  | на ед. | всего | на ед. | общая | В том числе
[8 empty] | Осн.З/п | Эк.Маш. | З/пМех | Мат
1 | 2 | 3 | 4 | 5 | 6 | 7 | 8 | 9 | 10 | 11 | 12 | 13 | 14
Раздел 1. Монтажные работы
1 | ФЕРм08-02-149-01 Приказ Минстроя России от 26.12.2019 №876/пр | Кабель до 35 кВ, подвешиваемый на тросе, масса 1 м кабеля: до 1 кг (КВБбШв 7х1,5) (Приказ от 04.08.2020 № 421/пр прил.10 табл.1 п.4 Производство работ осуществляется в охранной зоне действующей воздушной линии электропередачи, вблизи объектов, находящихся под напряжением, внутри объектов капитального строительства, внутренняя проводка в которых не обесточена, если это приведет к ограничению действий рабочих в соответствии с требованиями техники безопасности ОЗП=1,2; ЭМ=1,2 к расх.; ЗПМ=1,2; ТЗ=1,2; ТЗМ=1,2) | 100 м |  | 5.3 | 22431.08 | 118878 | 19684 | 80285 | 22724 | 18909 | 87 | 70.21
|  | Затраты труда рабочих (ср 3,8) | чел.-ч | 16.416 | 87 | 226.25 | 19683.75 | 19683.75
|  | Затраты труда машинистов | чел.-ч | 13.248 | 70.21
| 1. 91.05.05-015 | Краны на автомобильном ходу, грузоподъемность 16 т | маш.час | 0.24 | 1.27 | 1626.16 | 2065.22 |  | 2065.22 | 412.1
| 2. 91.06.01-003 | Домкраты гидравлические, грузоподъемность 63-100 т | маш.час | 2.64 | 13.99 | 16.71 | 233.77 |  | 233.77
| 3. 91.06.03-061 | Лебедки электрические тяговым усилием до 12,26 кН (1,25 т) | маш.час | 2.64 | 13.99 | 26.6 | 372.13 |  | 372.13
| 4. 91.06.09-001 | Вышки телескопические 25 м | маш.час | 12.768 | 67.67 | 1127 | 76264.09 |  | 76264.09 | 21958.24
| 5. 91.14.02-001 | Автомобили бортовые, грузоподъемность до 5 т | маш.час | 0.24 | 1.27 | 1063.15 | 1350.2 |  | 1350.2 | 353.83
| 6. 01.7.06.07-0002 | Лента монтажная, тип ЛМ-5 | 10 м | 0.048 | 0.2544
| 7. 12.1.02.06-0012 | Рубероид кровельный РКК-350 | м2 | 0.21 | 1.113 | 39.88 | 44.39 |  |  |  | 44.39
| 8. 20.1.02.14-0001 | Серьга | шт | 8 | 42.4 | 115.08 | 4879.39 |  |  |  | 4879.39
| 9. 20.1.02.20-0001 | Анкер тросовый | 100 шт | 0.08 | 0.424 | 19753.77 | 8375.6 |  |  |  | 8375.6
| 10. 20.5.04.11-0021 | Зажимы | 100 шт | 0.08 | 0.424 | 13229.33 | 5609.24 |  |  |  | 5609.24
| 11. 999-9950 | Вспомогательные ненормируемые ресурсы (2% от Оплаты труда рабочих) | руб | 2.57 | 13.62
2 | Прайс-Лист Приказ Минстроя России от 12.11.14 №703/пр | Кабель КВБбШв 7х1,5 | м |  | 530 | 142.27 | 75403 |  |  |  | 75403
Итого прямые затраты по разделу в текущих ценах | [6 empty] | 194281 | 19684 | 80285 | 22724 | 94312 | 87 | 70.21
Накладные расходы | [6 empty] | 40288
Сметная прибыль | [6 empty] | 27565
Итоги по разделу 1 Монтажные работы :
Электротехнические установки на других объектах | [6 empty] | 262134 |  |  |  |  | 87 | 70.21
Итого | [6 empty] | 262134 |  |  |  |  | 87 | 70.21
В том числе:
Материалы | [6 empty] | 94312
Машины и механизмы | [6 empty] | 80285
ФОТ | [6 empty] | 42408
Накладные расходы | [6 empty] | 40288
Сметная прибыль | [6 empty] | 27565
Итого по разделу 1 Монтажные работы | [6 empty] | 262134 |  |  |  |  | 87 | 70.21
Материалы заказчика | [6 empty] | 75403
ИТОГИ ПО СМЕТЕ:
Итого прямые затраты по смете в текущих ценах | [6 empty] | 194281 | 19684 | 80285 | 22724 | 94312 | 87 | 70.21
Накладные расходы | [6 empty] | 40288
Сметная прибыль | [6 empty] | 27565
Итоги по смете:
Электротехнические установки на других объектах | [6 empty] | 262134 |  |  |  |  | 87 | 70.21
Итого | [6 empty] | 262134 |  |  |  |  | 87 | 70.21
В том числе:
Материалы | [6 empty] | 94312
Машины и механизмы | [6 empty] | 80285
ФОТ | [6 empty] | 42408
Накладные расходы | [6 empty] | 40288
Сметная прибыль | [6 empty] | 27565
Материал заказчика -МатЗак | [6 empty] | -75403
Итого | [6 empty] | 186731
Непредвиденные затраты 2% | [6 empty] | 3735
Итого с непредвиденными | [6 empty] | 190466
Удорожание с учётом индекса-дефлятора на 2021 год (07) согласно Письму Минэкономразвития России от 26.09.2020г (ИЦП) 1,029= 1,029 | [6 empty] | 5524
Итого с учетом доп. работ и затрат | [6 empty] | 195990
НДС 20% от 195990 | [6 empty] | 39198
ВСЕГО по смете | [6 empty] | 235188 |  |  |  |  | 87 | 70.21
Материалы заказчика | [6 empty] | 75403