## Ресурсная смета 14 граф
СОГЛАСОВАНО: | [9 empty] | УТВЕРЖДАЮ:
______________ | [9 empty] | _______________
" _____ " ________________ 2021 г. | [9 empty] | "______ " _______________2021 г.
ООО "Волжские коммунальные системы"
(наименование стройки)
ЛОКАЛЬНЫЙ РЕСУРСНЫЙ СМЕТНЫЙ РАСЧЕТ № РС-070-2021
(локальная смета)
| на | Замена системы видеонаблюдения на базе ул. Коммунистическая, 110 (монтаж системы видеонаблюдения)
(наименование работ и затрат, наименование объекта)
Основание:
|  | Сметная стоимость _______________________________________________________________________________________________ |  |  | ___________________________415,871 |  | тыс. руб.
|  | монтажных работ _______________________________________________________________________________________________ |  |  | _______________________________________________________________________________________________259,393 |  | тыс. руб.
|  | оборудования _______________________________________________________________________________________________ |  |  | _______________________________________________________________________________________________87,167 |  | тыс. руб.
|  | Средства на оплату труда _______________________________________________________________________________________________ |  |  | ___________________________71,331 |  | тыс. руб.
|  | Сметная трудоемкость _______________________________________________________________________________________________ |  |  | _______________________________________________________________________________________________297,18 |  | чел.час
|  | Трудозатраты механизаторов _______________________________________________________________________________________________ |  |  | _______________________________________________________________________________________________11,67 |  | чел.час
Составлен(а) в текущих (прогнозных) ценах по состоянию на I квартал 2021 г.
№ пп | Обоснование | Наименование | Ед. изм. | Кол. |  | Сметная стоимость в текущих (прогнозных) ценах, руб. | [5 empty] | Т/з осн. раб. | Т/з мех.
|  |  |  | на ед. | всего | на ед. | общая | В том числе
[8 empty] | Осн.З/п | Эк.Маш. | З/пМех | Мат
1 | 2 | 3 | 4 | 5 | 6 | 7 | 8 | 9 | 10 | 11 | 12 | 13 | 14
Раздел 1. Монтажные работы
1 | ТЕРм10-10-001-01 Приказ Минстроя России от 12.11.14 №703/пр | Камеры видеонаблюдения: фиксированные | 1 шт. |  | 14 | 725.26 | 10153.61 | 9874.67 | 249.88 |  | 29.06 | 37.38
|  | Затраты труда рабочих (ср 4,9) | чел.-ч | 2.67 | 37.38 | 264.17 | 9874.67 | 9874.67
| 1. 134041 | Шуруповерт | маш.час | 0.23 | 3.22 | 27.1 | 87.26 |  | 87.26
| 2. 331454 | Перфоратор электрический мощностью 1,5 кВт, энергией удара до 18 Дж | маш.час | 0.11 | 1.54 | 105.6 | 162.62 |  | 162.62
| 3. 101-2202 | Дюбели распорные полиэтиленовые 6х40 мм | 10 шт. | 0.2 | 2.8 | 10.38 | 29.06 |  |  |  | 29.06
| 4. 999-9950 | Вспомогательные ненормируемые материалы | руб. | 0.76 | 10.64
2 | ТЕРм08-02-409-06 Приказ Минстроя России от 12.11.14 №703/пр | Труба винипластовая по установленным конструкциям, по основанию пола, диаметр: до 25 мм | 100 м |  | 7 700 / 100 | 3891.66 | 27241.59 | 24283.13 | 1868.28 | 381.18 | 1090.18 | 106.96 | 0.63
|  | Затраты труда рабочих (ср 3,8) | чел.-ч | 15.28 | 106.96 | 227.03 | 24283.13 | 24283.13
|  | Затраты труда машинистов | чел.-ч | 0.09 | 0.63
| 1. 021102 | Краны на автомобильном ходу при работе на монтаже технологического оборудования 10 т | маш.час | 0.09 | 0.63 | 1438.9 | 906.51 |  | 906.51 | 205.09
| 2. 331451 | Перфораторы электрические | маш.час | 2.35 | 16.45 | 16.83 | 276.85 |  | 276.85
| 3. 400001 | Автомобили бортовые, грузоподъемность до 5 т | маш.час | 0.09 | 0.63 | 1087.18 | 684.92 |  | 684.92 | 176.09
| 4. 113-8040 | Клей БМК-5к | кг | 0.2 | 1.4 | 419.97 | 587.96 |  |  |  | 587.96
| 5. 402-0006 | Раствор готовый кладочный цементный марки 200 | м3 | 0.021 | 0.147 | 3416.45 | 502.22 |  |  |  | 502.22
| 6. 999-9950 | Вспомогательные ненормируемые материалы | руб. | 3.74 | 26.18
3 | ТЕРм08-02-412-02 Приказ Минстроя России от 12.11.14 №703/пр | Затягивание провода в проложенные трубы и металлические рукава первого одножильного или многожильного в общей оплетке, суммарное сечение: до 6 мм2 | 100 м |  | 12 1200 / 100 | 1368.81 | 16425.89 | 14684.3 | 606.26 | 145.21 | 1135.33 | 64.68 | 0.24
|  | Затраты труда рабочих (ср 3,8) | чел.-ч | 5.39 | 64.68 | 227.03 | 14684.3 | 14684.3
|  | Затраты труда машинистов | чел.-ч | 0.02 | 0.24
| 1. 021102 | Краны на автомобильном ходу при работе на монтаже технологического оборудования 10 т | маш.час | 0.02 | 0.24 | 1438.9 | 345.34 |  | 345.34 | 78.13
| 2. 400001 | Автомобили бортовые, грузоподъемность до 5 т | маш.час | 0.02 | 0.24 | 1087.18 | 260.92 |  | 260.92 | 67.08
| 3. 101-1764 | Тальк молотый, сорт I | т | 0.0006 | 0.0072 | 13857.47 | 99.77 |  |  |  | 99.77
| 4. 101-2143 | Краска | кг | 0.02 | 0.24 | 54.59 | 13.1 |  |  |  | 13.1
| 5. 101-2499 | Лента изоляционная прорезиненная односторонняя ширина 20 мм, толщина 0,25-0,35 мм | кг | 0.16 | 1.92 | 169.38 | 325.21 |  |  |  | 325.21
| 6. 509-0778 | Втулки В22 | 1000 шт. | 0.0122 | 0.1464 | 1352.83 | 198.05 |  |  |  | 198.05
| 7. 509-1652 | Гильза кабельная медная ГМ 6 | шт. | 5 | 60 | 8.32 | 499.2 |  |  |  | 499.2
| 8. 999-9950 | Вспомогательные ненормируемые материалы | руб. | 1.32 | 15.84
4 | ТЕРм10-06-035-01 Приказ Минстроя России от 12.11.14 №703/пр | Кабель на столбовой линии, масса 1 м: до 2 кг | 100 м кабеля |  | 5 500 / 100 | 12744.8 | 63728.41 | 18176.4 | 11603.63 | 3018.71 | 33948.38 | 85 | 10.8
|  | Затраты труда рабочих (ср 3,3) | чел.-ч | 17 | 85 | 213.84 | 18176.4 | 18176.4
|  | Затраты труда машинистов | чел.-ч | 2.16 | 10.8
| 1. 170300 | Машина монтажная для выполнения работ при прокладке и монтаже кабеля на базе автомобиля ГАЗ-66 | маш.час | 2.16 | 10.8 | 1074.41 | 11603.63 |  | 11603.63 | 3018.71
| 2. 101-1714 | Болты с гайками и шайбами строительные | т | 0.00017 | 0.0009 | 87734.6 | 78.96 |  |  |  | 78.96
| 3. 101-2091 | Хомутик | шт. | 0.02 | 0.1 | 41.62 | 4.16 |  |  |  | 4.16
| 4. 101-2494 | Лента смоляная на основе хлопкополиэфирной ткани толщиной 0,8 мм | кг | 0.002 | 0.01 | 430.66 | 4.31 |  |  |  | 4.31
| 5. 110-0014 | Глухари | 100 шт. | 0.0253 | 0.1265 | 558.36 | 70.63 |  |  |  | 70.63
| 6. 110-0087 | Консоли для крепления и подвески стального каната КСП-2 | 100 шт. | 0.018 | 0.09 | 11569.72 | 1041.27 |  |  |  | 1041.27
| 7. 201-8057 | Стяжки винтовые | шт. | 0.2 | 1 | 182.64 | 182.64 |  |  |  | 182.64
| 8. 508-0266 | Канат стальной двойной свивки типа ЛК-Р конструкции 6х19 (1+6+6/6)+1 о.с., оцинкованный из проволоки марки В, маркировочная группа 1570 н/мм2 и менее, диаметр каната 6,9 мм | 10 м | 10.5 | 52.5 | 377.34 | 19810.35 |  |  |  | 19810.35
| 9. 509-0060 | Зажим двухболтовой | кг | 2.48 | 12.4 | 83.6 | 1036.64 |  |  |  | 1036.64
| 10. 509-0072 | Подвес металлический кабелей связи П-40 | т | 0.0066 | 0.033 | 355133.89 | 11719.42 |  |  |  | 11719.42
| 11. 999-9950 | Вспомогательные ненормируемые материалы | руб. | 3.92 | 19.6
5 | ТССЦ-508-0266 Приказ Минстроя России от 12.11.14 №703/пр | Канат стальной двойной свивки типа ЛК-Р конструкции 6х19 (1+6+6/6)+1 о.с., оцинкованный из проволоки марки В, маркировочная группа 1570 н/мм2 и менее, диаметр каната 6,9 мм | 10 м |  | -52,5 | 377.34 | -19810.35 |  |  |  | -19810.35
6 | ТЕРм11-08-001-01 Приказ Минстроя России от 12.11.14 №703/пр | Присоединение к приборам электрических проводок под винт: с оконцеванием наконечником | 100 концов жил |  | 0,28 28 / 100 | 2900.26 | 810.93 | 767.31 |  |  | 43.62 | 3.16
|  | Затраты труда рабочих (ср 4,3) | чел.-ч | 11.3 | 3.16 | 242.82 | 767.31 | 767.31
| 1. 101-1963 | Канифоль сосновая | кг | 0.019 | 0.0053 | 192.34 | 1.02 |  |  |  | 1.02
| 2. 101-2354 | Спирт этиловый ректификованный технический, сорт I | кг | 0.029 | 0.0081 | 144.17 | 1.17 |  |  |  | 1.17
| 3. 111-0109 | Бирки маркировочные пластмассовые | 100 шт. | 1 | 0.28 | 45.55 | 12.75 |  |  |  | 12.75
| 4. 113-0037 | Дихлорэтан технический, сорт I | т | 2e-05 |  | 38137
| 5. 506-1360 | Припои оловянно-свинцовые бессурьмянистые марки ПОС61 | кг | 0.077 | 0.0216 | 1206.55 | 26.06 |  |  |  | 26.06
| 6. 507-0701 | Трубка полихлорвиниловая | кг | 0.04 | 0.0112 | 233.84 | 2.62 |  |  |  | 2.62
| 7. 999-9950 | Вспомогательные ненормируемые материалы | руб. | 2.96 | 0.8288
Итого прямые затраты по разделу в текущих ценах | [6 empty] | 98550.08 | 67785.81 | 14328.05 | 3545.1 | 16436.22 | 297.18 | 11.67
Накладные расходы | [6 empty] | 67227.83
Сметная прибыль | [6 empty] | 45832.99
Итого по разделу 1 Монтажные работы | [6 empty] | 211610.9 |  |  |  |  | 297.18 | 11.67
Раздел 2. Материалы и оборудование, не учтенные ценником
7 О | Прайс-лист | Видеокамера HIWATCH DS-T220 | шт |  | 14 | 3333.33 | 46666.62
8 О | Прайс-лист | Видеорегистратор HIWATCH DS-H216QA | шт |  | 1 | 13333.33 | 13333.33
9 О | Прайс-лист | Жесткий диск SEAGATE Barracuda ST4000DM004, 4ТБ, HDD, SATA III, 3.5" | шт |  | 1 | 8333.33 | 8333.33
10 О | Прайс-лист | Источник бесперебойного питания СКАТ-1200 исп. 5. | шт |  | 2 | 8750 | 17500
11 О | Прайс-лист | Аккумулятор 12В, 7Ач | шт |  | 2 | 666.67 | 1333.34
12 | Прайс-лист | Клипса для крепежа гофротрубы, диаметром 32 мм | шт |  | 1200 | 3.33 | 3996 |  |  |  | 3996
13 | Прайс-лист | Труба гофрированная Д16 уличная | м |  | 1200 | 6.67 | 8004 |  |  |  | 8004
14 | Прайс-лист | Кабель витая пара UTP 4х2х0,52 исполнение уличное | м |  | 1200 | 15 | 18000 |  |  |  | 18000
15 | Прайс-лист | Монитор AOC 24B2XD 23.8" | шт |  | 1 | 7500 | 7500 |  |  |  | 7500
16 | Прайс-лист | Стальной трос в оболочке PVC 2/4 мм | м |  | 500 | 13.33 | 6665 |  |  |  | 6665
17 | Прайс-лист | Разъем питания универсальный FW-16 папа | шт |  | 14 | 16.67 | 233.38 |  |  |  | 233.38
18 | Прайс-лист | Разъем BNC SR-BNC-J клеммная колодка под винт | уп |  | 28 | 16.67 | 466.76 |  |  |  | 466.76
19 | Прайс-лист | ИБП APC Easy-UPS BV500I-GR | шт |  | 1 | 2916.67 | 2916.67 |  |  |  | 2916.67
Итого прямые затраты по разделу в текущих ценах | [6 empty] | 134948.43 |  |  |  | 47781.81
Итого по разделу 2 Материалы и оборудование, не учтенные ценником | [6 empty] | 134948.43
ИТОГИ ПО СМЕТЕ:
Итого прямые затраты по смете в текущих ценах | [6 empty] | 233498.51 | 67785.81 | 14328.05 | 3545.1 | 64218.03 | 297.18 | 11.67
Накладные расходы | [6 empty] | 67227.83
В том числе, справочно:
80% ФОТ (от 10641,98) (Поз. 1, 6) | [6 empty] | 8513.59
95% ФОТ (от 39493,82) (Поз. 2-3) | [6 empty] | 37519.13
100% ФОТ (от 21195,11) (Поз. 4-5) | [6 empty] | 21195.11
Сметная прибыль | [6 empty] | 45832.99
В том числе, справочно:
60% ФОТ (от 10641,98) (Поз. 1, 6) | [6 empty] | 6385.19
65% ФОТ (от 60688,93) (Поз. 2-5) | [6 empty] | 39447.8
Итоги по смете:
Итого Монтажные работы | [6 empty] | 259392.71 |  |  |  |  | 297.18 | 11.67
Итого Оборудование | [6 empty] | 87166.62
Итого | [6 empty] | 346559.33 |  |  |  |  | 297.18 | 11.67
В том числе:
Материалы | [6 empty] | 64218.03
Машины и механизмы | [6 empty] | 14328.05
ФОТ | [6 empty] | 71330.91
Оборудование | [6 empty] | 87166.62
Накладные расходы | [6 empty] | 67227.83
Сметная прибыль | [6 empty] | 45832.99
НДС 20% от 346559,33 | [6 empty] | 69311.87
ВСЕГО по смете | [6 empty] | 415871.2 |  |  |  |  | 297.18 | 11.67
Заказчик: ___________________________
(должность, подпись, расшифровка)
М.П.
Подрядчик: ___________________________
(должность, подпись, расшифровка)
М.П.
Составил: ___________________________
(должность, подпись, расшифровка)
Проверил: ___________________________
(должность, подпись, расшифровка)