## Ресурсная смета 14 граф
СОГЛАСОВАНО: | [9 empty] | УТВЕРЖДАЮ:
______________ | [9 empty] | _______________
" _____ " ________________ 2021 г. | [9 empty] | "______ " _______________2021 г.
ООО "Волжские коммунальные системы"
(наименование стройки)
ЛОКАЛЬНЫЙ РЕСУРСНЫЙ СМЕТНЫЙ РАСЧЕТ № РС-074-2021
(локальная смета)
Организация системы контроля доступа на территорию водозабора "Портовый" (монтаж системы видеонаблюдения, видеодомофона).
(наименование работ и затрат, наименование объекта)
Основание: дефектная ведомость
|  | Сметная стоимость _______________________________________________________________________________________________ |  |  | ___________________________399,158 |  | тыс. руб.
|  | строительных работ _______________________________________________________________________________________________ |  |  | _______________________________________________________________________________________________12,441 |  | тыс. руб.
|  | монтажных работ _______________________________________________________________________________________________ |  |  | _______________________________________________________________________________________________240,669 |  | тыс. руб.
|  | оборудования _______________________________________________________________________________________________ |  |  | _______________________________________________________________________________________________73,000 |  | тыс. руб.
|  | Средства на оплату труда _______________________________________________________________________________________________ |  |  | ___________________________61,075 |  | тыс. руб.
|  | Сметная трудоемкость _______________________________________________________________________________________________ |  |  | _______________________________________________________________________________________________251,62 |  | чел.час
Составлен(а) в текущих (прогнозных) ценах по состоянию на 2 квартала 2021 года
№ пп | Обоснование | Наименование | Ед. изм. | Кол. |  | Сметная стоимость в текущих (прогнозных) ценах, руб. | [5 empty] | Т/з осн. раб. | Т/з мех.
|  |  |  | на ед. | всего | на ед. | общая | В том числе
[8 empty] | Осн.З/п | Эк.Маш. | З/пМех | Мат
1 | 2 | 3 | 4 | 5 | 6 | 7 | 8 | 9 | 10 | 11 | 12 | 13 | 14
Раздел 1. Монтажные работы
1 | ТЕРм10-10-001-01 Приказ Минстроя России от 12.11.14 №703/пр | Камеры видеонаблюдения: фиксированные | 1 шт. |  | 4 | 725.26 | 2901 | 2821 | 71 |  | 9 | 10.68
|  | Затраты труда рабочих (ср 4,9) | чел.-ч | 2.67 | 10.68 | 264.17 | 2821.34 | 2821.34
| 1. 134041 | Шуруповерт | маш.час | 0.23 | 0.92 | 27.1 | 24.93 |  | 24.93
| 2. 331454 | Перфоратор электрический мощностью 1,5 кВт, энергией удара до 18 Дж | маш.час | 0.11 | 0.44 | 105.6 | 46.46 |  | 46.46
| 3. 101-2202 | Дюбели распорные полиэтиленовые 6х40 мм | 10 шт. | 0.2 | 0.8 | 10.38 | 8.3 |  |  |  | 8.3
| 4. 999-9950 | Вспомогательные ненормируемые материалы | руб. | 0.76 | 3.04
2 | ТЕРм10-10-001-02 Приказ Минстроя России от 12.11.14 №703/пр | Камеры видеонаблюдения: на кронштейне | 1 шт. |  | 4 | 871.82 | 3487 | 3286 | 176 |  | 25 | 12.44
|  | Затраты труда рабочих (ср 4,9) | чел.-ч | 3.11 | 12.44 | 264.17 | 3286.27 | 3286.27
| 1. 134041 | Шуруповерт | маш.час | 0.26 | 1.04 | 27.1 | 28.18 |  | 28.18
| 2. 331454 | Перфоратор электрический мощностью 1,5 кВт, энергией удара до 18 Дж | маш.час | 0.35 | 1.4 | 105.6 | 147.84 |  | 147.84
| 3. 101-2205 | Дюбели распорные полиэтиленовые 10х40 мм | 10 шт. | 0.4 | 1.6 | 15.61 | 24.98 |  |  |  | 24.98
| 4. 999-9950 | Вспомогательные ненормируемые материалы | руб. | 0.89 | 3.56
3 | ТЕРм08-02-409-06 Приказ Минстроя России от 12.11.14 №703/пр | Труба винипластовая по установленным конструкциям, по основанию пола, диаметр: до 25 мм | 100 м |  | 3 (1000-700) / 100 | 3891.66 | 11675 | 10407 | 801 | 163 | 467 | 45.84 | 0.27
|  | Затраты труда рабочих (ср 3,8) | чел.-ч | 15.28 | 45.84 | 227.03 | 10407.06 | 10407.06
|  | Затраты труда машинистов | чел.-ч | 0.09 | 0.27
| 1. 021102 | Краны на автомобильном ходу при работе на монтаже технологического оборудования 10 т | маш.час | 0.09 | 0.27 | 1438.9 | 388.5 |  | 388.5 | 87.9
| 2. 331451 | Перфораторы электрические | маш.час | 2.35 | 7.05 | 16.83 | 118.65 |  | 118.65
| 3. 400001 | Автомобили бортовые, грузоподъемность до 5 т | маш.час | 0.09 | 0.27 | 1087.18 | 293.54 |  | 293.54 | 75.47
| 4. 113-8040 | Клей БМК-5к | кг | 0.2 | 0.6 | 419.97 | 251.98 |  |  |  | 251.98
| 5. 402-0006 | Раствор готовый кладочный цементный марки 200 | м3 | 0.021 | 0.063 | 3416.45 | 215.24 |  |  |  | 215.24
| 6. 999-9950 | Вспомогательные ненормируемые материалы | руб. | 3.74 | 11.22
4 | ТЕРм08-02-412-02 Приказ Минстроя России от 12.11.14 №703/пр | Затягивание провода в проложенные трубы и металлические рукава первого одножильного или многожильного в общей оплетке, суммарное сечение: до 6 мм2 | 100 м |  | 10 1000 / 100 | 1368.81 | 13688 | 12237 | 505 | 121 | 946 | 53.9 | 0.2
|  | Затраты труда рабочих (ср 3,8) | чел.-ч | 5.39 | 53.9 | 227.03 | 12236.92 | 12236.92
|  | Затраты труда машинистов | чел.-ч | 0.02 | 0.2
| 1. 021102 | Краны на автомобильном ходу при работе на монтаже технологического оборудования 10 т | маш.час | 0.02 | 0.2 | 1438.9 | 287.78 |  | 287.78 | 65.11
| 2. 400001 | Автомобили бортовые, грузоподъемность до 5 т | маш.час | 0.02 | 0.2 | 1087.18 | 217.44 |  | 217.44 | 55.9
| 3. 101-1764 | Тальк молотый, сорт I | т | 0.0006 | 0.006 | 13857.47 | 83.14 |  |  |  | 83.14
| 4. 101-2143 | Краска | кг | 0.02 | 0.2 | 54.59 | 10.92 |  |  |  | 10.92
| 5. 101-2499 | Лента изоляционная прорезиненная односторонняя ширина 20 мм, толщина 0,25-0,35 мм | кг | 0.16 | 1.6 | 169.38 | 271.01 |  |  |  | 271.01
| 6. 509-0778 | Втулки В22 | 1000 шт. | 0.0122 | 0.122 | 1352.83 | 165.05 |  |  |  | 165.05
| 7. 509-1652 | Гильза кабельная медная ГМ 6 | шт. | 5 | 50 | 8.32 | 416 |  |  |  | 416
| 8. 999-9950 | Вспомогательные ненормируемые материалы | руб. | 1.32 | 13.2
5 | ТЕРм10-06-035-01 Приказ Минстроя России от 12.11.14 №703/пр | Кабель на столбовой линии, масса 1 м: до 2 кг | 100 м кабеля |  | 7 700 / 100 | 12744.8 | 89215 | 25447 | 16245 | 4226 | 47523 | 119 | 15.12
|  | Затраты труда рабочих (ср 3,3) | чел.-ч | 17 | 119 | 213.84 | 25446.96 | 25446.96
|  | Затраты труда машинистов | чел.-ч | 2.16 | 15.12
| 1. 170300 | Машина монтажная для выполнения работ при прокладке и монтаже кабеля на базе автомобиля ГАЗ-66 | маш.час | 2.16 | 15.12 | 1074.41 | 16245.08 |  | 16245.08 | 4226.19
| 2. 101-1714 | Болты с гайками и шайбами строительные | т | 0.00017 | 0.0012 | 87734.6 | 105.28 |  |  |  | 105.28
| 3. 101-2091 | Хомутик | шт. | 0.02 | 0.14 | 41.62 | 5.83 |  |  |  | 5.83
| 4. 101-2494 | Лента смоляная на основе хлопкополиэфирной ткани толщиной 0,8 мм | кг | 0.002 | 0.014 | 430.66 | 6.03 |  |  |  | 6.03
| 5. 110-0014 | Глухари | 100 шт. | 0.0253 | 0.1771 | 558.36 | 98.89 |  |  |  | 98.89
| 6. 110-0087 | Консоли для крепления и подвески стального каната КСП-2 | 100 шт. | 0.018 | 0.126 | 11569.72 | 1457.78 |  |  |  | 1457.78
| 7. 201-8057 | Стяжки винтовые | шт. | 0.2 | 1.4 | 182.64 | 255.7 |  |  |  | 255.7
| 8. 508-0266 | Канат стальной двойной свивки типа ЛК-Р конструкции 6х19 (1+6+6/6)+1 о.с., оцинкованный из проволоки марки В, маркировочная группа 1570 н/мм2 и менее, диаметр каната 6,9 мм | 10 м | 10.5 | 73.5 | 377.34 | 27734.49 |  |  |  | 27734.49
| 9. 509-0060 | Зажим двухболтовой | кг | 2.48 | 17.36 | 83.6 | 1451.3 |  |  |  | 1451.3
| 10. 509-0072 | Подвес металлический кабелей связи П-40 | т | 0.0066 | 0.0462 | 355133.89 | 16407.19 |  |  |  | 16407.19
| 11. 999-9950 | Вспомогательные ненормируемые материалы | руб. | 3.92 | 27.44
6 | ТССЦ-508-0266 Приказ Минстроя России от 12.11.14 №703/пр | Канат стальной двойной свивки типа ЛК-Р конструкции 6х19 (1+6+6/6)+1 о.с., оцинкованный из проволоки марки В, маркировочная группа 1570 н/мм2 и менее, диаметр каната 6,9 мм | 10 м |  | -73,5 | 377.34 | -27734 |  |  |  | -27734
7 | ТЕРм11-08-001-01 Приказ Минстроя России от 12.11.14 №703/пр | Присоединение к приборам электрических проводок под винт: с оконцеванием наконечником | 100 концов жил |  | 0,16 16 / 100 | 2900.26 | 464 | 440 |  |  | 24 | 1.81
|  | Затраты труда рабочих (ср 4,3) | чел.-ч | 11.3 | 1.81 | 242.82 | 439.5 | 439.5
| 1. 101-1963 | Канифоль сосновая | кг | 0.019 | 0.003 | 192.34 | 0.58 |  |  |  | 0.58
| 2. 101-2354 | Спирт этиловый ректификованный технический, сорт I | кг | 0.029 | 0.0046 | 144.17 | 0.66 |  |  |  | 0.66
| 3. 111-0109 | Бирки маркировочные пластмассовые | 100 шт. | 1 | 0.16 | 45.55 | 7.29 |  |  |  | 7.29
| 4. 113-0037 | Дихлорэтан технический, сорт I | т | 2e-05 |  | 38137
| 5. 506-1360 | Припои оловянно-свинцовые бессурьмянистые марки ПОС61 | кг | 0.077 | 0.0123 | 1206.55 | 14.84 |  |  |  | 14.84
| 6. 507-0701 | Трубка полихлорвиниловая | кг | 0.04 | 0.0064 | 233.84 | 1.5 |  |  |  | 1.5
| 7. 999-9950 | Вспомогательные ненормируемые материалы | руб. | 2.96 | 0.4736
8 | ГЭСНм10-10-007-02 Приказ Минстроя России от 26.12.2019 №872/пр | Монтаж видеодомофона | шт |  | 1 | 1074.84 | 1075 | 1075 |  |  |  | 4.56
|  | Затраты труда рабочих (ср 4,1) | чел.-ч | 4.56 | 4.56 | 235.71 | 1074.84 | 1074.84
9 | ТЕРм10-10-006-01 Приказ Минстроя России от 12.11.14 №703/пр | Система управления доступом с автоматическим запирающим устройством | 1 шт. |  | 1 | 630.11 | 630 | 586 | 44 |  |  | 2.28
|  | Затраты труда рабочих (ср 4,7) | чел.-ч | 2.28 | 2.28 | 257.06 | 586.1 | 586.1
| 1. 134041 | Шуруповерт | маш.час | 0.26 | 0.26 | 27.1 | 7.05 |  | 7.05
| 2. 331454 | Перфоратор электрический мощностью 1,5 кВт, энергией удара до 18 Дж | маш.час | 0.35 | 0.35 | 105.6 | 36.96 |  | 36.96
| 3. 999-9950 | Вспомогательные ненормируемые материалы | руб. | 0.63 | 0.63
10 | ТЕР09-04-012-02 Приказ Минстроя России от 12.11.14 №703/пр | Установка дверного доводчика к металлическим дверям | 1 шт. |  | 1 | 304.68 | 309 | 266 | 28 |  | 15 | 1.11
|  | Затраты труда рабочих (ср 4,2) | чел.-ч | 1.11 | 1.11 | 239.35 | 265.68 | 265.68
| 1. 040502 | Установки для сварки ручной дуговой (постоянного тока) | маш.час | 0.26 | 0.26 | 81.73 | 21.25 |  | 21.25
| 2. 134041 | Шуруповерт | маш.час | 0.15 | 0.15 | 27.1 | 4.07 |  | 4.07
| 3. 330206 | Дрели электрические | маш.час | 0.11 | 0.11 | 16.48 | 1.81 |  | 1.81
| 4. 330301 | Машины шлифовальные электрические | маш.час | 0.02 | 0.02 | 40.14 | 0.8 |  | 0.8
| 5. 101-1513 | Электроды диаметром 4 мм Э42 | т | 7e-05 | 0.0001 | 157663.4 | 15.77 |  |  |  | 15.77
| 6. 101-1845 | Винты самонарезающие с уплотнительной прокладкой 4,8х35 мм | шт. | 0.008 | 0.008 | 3.58 | 0.03 |  |  |  | 0.03
Н | 7. 101-9411 | Скобяные изделия | компл.
Итого прямые затраты по разделу в текущих ценах | [6 empty] | 95710 | 56565 | 17870 | 4510 | 21275 | 251.62 | 15.59
Накладные расходы | [6 empty] | 58260
Сметная прибыль | [6 empty] | 39341
Итого по разделу 1 Монтажные работы | [6 empty] | 193311 |  |  |  |  | 251.62 | 15.59
Раздел 2. Материалы и оборудование, не учтенные ценником
11 О | Прайс-лист | Видеокамера HIWATCH DS-T220 | шт |  | 8 | 3333,33 4000,00/1,2 | 26667
12 О | Прайс-лист | Видеорегистратор HIWATCH DS-H208QA | шт |  | 1 | 9166,67 11000,00/1,2 | 9167
13 | Прайс-лист | DS-1214ZJ Кронштейн предназначен для крепления на столб. Белый. Алюминиевый сплав и сталь | шт |  | 4 | 2916,67 3500/1,2 | 11667 |  |  |  | 11667
14 О | Прайс-лист | Жесткий диск SEAGATE Barracuda ST4000DM004, 4ТБ, HDD, SATA III, 3.5" | шт |  | 1 | 8333,33 10000/1,2 | 8333
15 О | Прайс-лист | Источник бесперебойного питания СКАТ-1200 исп. 5. | шт |  | 2 | 8750 10500/1,2 | 17500
16 О | Прайс-лист | Аккумулятор 12В, 7Ач | шт |  | 2 | 666,67 800/1,2 | 1333
17 | Прайс-лист | Клипса для крепежа гофротрубы, диаметром 32 мм | шт |  | 500 | 3,33 4/1,2 | 1665 |  |  |  | 1665
18 | Прайс-лист | Труба гофрированная Д16 уличная | м |  | 1000 | 6,67 8/1,2 | 6670 |  |  |  | 6670
19 | Прайс-лист | Кабель витая пара UTP 4х2х0,52 исполнение уличное | м |  | 1000 | 15 18/1,2 | 15000 |  |  |  | 15000
20 | Прайс-лист | Монитор AOC 24B2XD 23.8" | шт |  | 1 | 7500 9000/1,2 | 7500 |  |  |  | 7500
21 | Прайс-лист | Стальной трос в оболочке PVC 2/4 мм | м |  | 700 | 13,33 16/1,2 | 9331 |  |  |  | 9331
22 | Прайс-лист | Разъем питания универсальный FW-16 папа | шт |  | 8 | 16,67 20/1,2 | 133 |  |  |  | 133
23 | Прайс-лист | Разъем BNC SR-BNC-J клеммная колодка под винт | уп |  | 20 | 16,67 20/1,2 | 333 |  |  |  | 333
24 | Прайс-лист | ИБП APC Easy-UPS BV500I-GR | шт |  | 1 | 2916,67 3500/1,2 | 2917 |  |  |  | 2917
25 О | Прайс-лист | Видеодомофон TANTOS Amelie Slim | шт |  | 1 | 6666,67 8000/1,2 | 6667
26 О | Прайс-лист | Видеопанель TANTOS Vilia | шт |  | 1 | 3333,33 4000/1,2 | 3333
27 | Прайс-лист | Замок электромеханический FALCON EYE FE-2369 | шт |  | 1 | 2083,33 2500/1,2 | 2083 |  |  |  | 2083
28 | Прайс-лист | Доводчик двери TANTOS TS-DC120 | шт |  | 1 | 2500 3000/1,2 | 2500 |  |  |  | 2500
Итого прямые затраты по разделу в текущих ценах | [6 empty] | 132799 |  |  |  | 59799
Итого по разделу 2 Материалы и оборудование, не учтенные ценником | [6 empty] | 132799
ИТОГИ ПО СМЕТЕ:
Итого прямые затраты по смете в текущих ценах | [6 empty] | 228509 | 56565 | 17870 | 4510 | 81074 | 251.62 | 15.59
Накладные расходы | [6 empty] | 58260
В том числе, справочно:
80% ФОТ (от 8208) (Поз. 1-2, 8-9, 7) | [6 empty] | 6566
90% ФОТ (от 266) (Поз. 10) | [6 empty] | 239
95% ФОТ (от 22928) (Поз. 3-4) | [6 empty] | 21782
100% ФОТ (от 29673) (Поз. 5-6) | [6 empty] | 29673
Сметная прибыль | [6 empty] | 39341
В том числе, справочно:
60% ФОТ (от 8208) (Поз. 1-2, 8-9, 7) | [6 empty] | 4925
65% ФОТ (от 52601) (Поз. 3-6) | [6 empty] | 34190
85% ФОТ (от 266) (Поз. 10) | [6 empty] | 226
Итоги по смете:
Итого Строительные работы | [6 empty] | 12441 |  |  |  |  | 1.11
Итого Монтажные работы | [6 empty] | 240669 |  |  |  |  | 250.51 | 15.59
Итого Оборудование | [6 empty] | 73000
Итого | [6 empty] | 326110 |  |  |  |  | 251.62 | 15.59
В том числе:
Материалы | [6 empty] | 81074
Машины и механизмы | [6 empty] | 17870
ФОТ | [6 empty] | 61075
Оборудование | [6 empty] | 73000
Накладные расходы | [6 empty] | 58260
Сметная прибыль | [6 empty] | 39341
Непредвиденные затраты 2% от 326110 | [6 empty] | 6522
Итого с непредвиденными | [6 empty] | 332632
НДС 20% от 332632 | [6 empty] | 66526
ВСЕГО по смете | [6 empty] | 399158 |  |  |  |  | 251.62 | 15.59
Составил: ведущий инженер-сметчик ОКС___________________________В.Н. Скребенкова
(должность, подпись, расшифровка)
Проверил: начальник ОКС___________________________Л.В. Шаронова
(должность, подпись, расшифровка)
Объемы работ подтверждаю: ведущий инженер по связи и сигнализации___________________________Э.М. Рамазанов
(должность, подпись, расшифровка)
Согласовано: руководитель управления развития___________________________Е.М. Тимофеева
(должность, подпись, расшифровка)