## Альбом
Приложение № 4
Утверждено приказом № 421 от 4 августа 2020 г. Минстроя РФ
СОГЛАСОВАНО: | [7 empty] | УТВЕРЖДАЮ:
Главный управляющий директор
В.В. Бирюков
"_____" ________________ 2022 года | [10 empty] | "_____" ________________ 2022 года
Наименование редакции сметных нормативов |  |  | Территориальные сметные нормативы, предусмотренные для применения на территории Самарской области : - на материалы, изделия и конструкции, применяемые в строительстве (ТССЦ 81-01-2001); - на эксплуатацию строительных машин и автотранспортных средств (ТСЭМ 81-01-2001); - на строительные и специальные строительные работы (ТЕР 81-02-2001); - на монтаж оборудования (ТЕРм 81-03-2001); - на ремонтно-строительные работы (ТЕРр 81-04-2001); - на пусконаладочные работы (ТЕРп 81-05-2001); - на капитальный ремонт оборудования (ТЕРмр 81-06-2001); - на перевозки грузов для строительства (ТССЦпг 81-01-2001) | [8 empty] | Территориальные сметные нормативы, предусмотренные для применения на территории Самарской области : - на материалы, изделия и конструкции, применяемые в строительстве (ТССЦ 81-01-2001); - на эксплуатацию строительных машин и автотранспортных средств (ТСЭМ 81-01-2001); - на строительные и специальные строительные работы (ТЕР 81-02-2001); - на монтаж оборудования (ТЕРм 81-03-2001); - на ремонтно-строительные работы (ТЕРр 81-04-2001); - на пусконаладочные работы (ТЕРп 81-05-2001); - на капитальный ремонт оборудования (ТЕРмр 81-06-2001); - на перевозки грузов для строительства (ТССЦпг 81-01-2001)
Наименование программного продукта |  |  | "ГРАНД-Смета 2021"
ООО "Волжские коммунальные системы" | [12 empty] | ООО "Волжские коммунальные системы"
(наименование стройки)
(наименование объекта капитального строительства)
ЛОКАЛЬНЫЙ СМЕТНЫЙ РАСЧЕТ (СМЕТА) № РС-52-2019(2022)
Уплотнение грунта пневматическими трамбовками | [13 empty] | Уплотнение грунта пневматическими трамбовками
(наименование конструктивного решения)
Составлен | ресурсным | методом
Основание | дефектная ведомость
(проектная и (или) иная техническая документация)
Составлен(а) в текущем уровне цен |  | 4 квартал 2021 года с учётом индекса-дефлятора на 2022 год
Сметная стоимость |  |  | 0.15 | тыс.руб.
в том числе:
| строительных работ |  | 0.12 | тыс.руб. | Средства на оплату труда рабочих |  |  |  |  | 0.03 | тыс.руб.
| монтажных работ |  | 0 | тыс.руб. | Нормативные затраты труда рабочих |  |  |  |  | 0.14 | чел.час.
| оборудования |  | 0 | тыс.руб. | Нормативные затраты труда машинистов |  |  |  |  | 0.04 | чел.час.
| прочих затрат |  | 0 | тыс.руб. | Расчетный измеритель конструктивного решения
№ п/п | Обоснование | Наименование работ и затрат |  |  | Единица измерения | Количество |  |  | Сметная стоимость в текущем уровне цен, руб.
[6 empty] | на единицу | коэффициенты | всего с учетом коэффициентов | на единицу | коэффициенты | всего
1 | 2 | 3 |  |  | 4 | 5 | 6 | 7 | 8 | 9 | 10
Раздел 1. Земляные работы | [14 empty] | Раздел 1. Земляные работы
1 | ТЕР01-02-005-01 | Уплотнение грунта пневматическими трамбовками, группа грунтов: 1-2 |  |  | 4: 100 м3 уплотненного грунта; 7: 0,01 |  |  |  |  | Уплотнение грунта пневматическими трамбовками, группа грунтов: 1-2
|  | Объем=1 / 100 | [14 empty] | Объем=1 / 100
| МДС35-IV п.4.7. | При ремонте и реконструкции зданий и сооружений работы, аналогичные технологическим процессам в новом строительстве ОЗП=1,15; ЭМ=1,25 к расх.; ЗПМ=1,25; ТЗ=1,15; ТЗМ=1,25 | [15 empty] | При ремонте и реконструкции зданий и сооружений работы, аналогичные технологическим процессам в новом строительстве ОЗП=1,15; ЭМ=1,25 к расх.; ЗПМ=1,25; ТЗ=1,15; ТЗМ=1,25
| 1 | ОТ |  |  | 10: 30 | [7 empty] | ОТ
| 1-3-0 | Затраты труда рабочих (ср 3) |  |  | чел.-ч | 12,53 | 1,15 | 0,144095 | 206.81 |  | 30 | [8 empty] | Затраты труда рабочих (ср 3)
| 2 | ЭМ |  |  | 10: 35 | [7 empty] | ЭМ
| 050101 | Компрессоры передвижные с двигателем внутреннего сгорания давлением до 686 кПа (7 ат), производительность до 5 м3/мин |  |  | маш.час | 3,04 | 1,25 | 0,038 | 899.96 |  | 34 | [8 empty] | Компрессоры передвижные с двигателем внутреннего сгорания давлением до 686 кПа (7 ат), производительность до 5 м3/мин
| 331100 | Трамбовки пневматические при работе от передвижных компрессорных станций |  |  | маш.час | 12,18 | 1,25 | 0,15225 | 5.29 |  | 1 | [8 empty] | Трамбовки пневматические при работе от передвижных компрессорных станций
| 3 | в т.ч. ОТм |  |  | 10: 9 | [7 empty] | в т.ч. ОТм
| 2 | Затраты труда машинистов |  |  | чел.-ч | 3,04 | 1,25 | 0,038 | 242.89 |  | 9 | [8 empty] | Затраты труда машинистов
|  | Итого |  |  | 10: 65 | [9 empty] | Итого
|  | ФОТ |  |  | 10: 39 | [10 empty] | ФОТ
| Приказ № 812/пр от 21.12.2020 Прил. п.1.1 | НР Земляные работы, выполняемые механизированным способом |  |  | 4: %; 5: 92; 7: 92; 10: 36 | [10 empty] | НР Земляные работы, выполняемые механизированным способом
| Приказ № 774/пр от 11.12.2020 Прил. п.1.1, Приказ № 774/пр от 11.12.2020 п.16 | СП Земляные работы, выполняемые механизированным способом |  |  | % | 46 | 0,85 | 39,1 |  |  | 15 | [10 empty] | СП Земляные работы, выполняемые механизированным способом
|  | Всего по позиции |  |  | 10: 116 | [11 empty] | Всего по позиции
|  | Итоги по смете: | [21 empty] | Итоги по смете:
|  | Итого прямые затраты (справочно) |  |  | 10: 65 | [13 empty] | Итого прямые затраты (справочно)
|  | в том числе: | [22 empty] | в том числе:
|  | Оплата труда рабочих |  |  | 10: 30 | [13 empty] | Оплата труда рабочих
|  | Эксплуатация машин |  |  | 10: 35 | [13 empty] | Эксплуатация машин
|  | в том числе оплата труда машинистов (Отм) |  |  | 10: 9 | [13 empty] | в том числе оплата труда машинистов (Отм)
|  | Строительные работы |  |  | 10: 116 | [13 empty] | Строительные работы
|  | в том числе: | [22 empty] | в том числе:
|  | оплата труда |  |  | 10: 30 | [13 empty] | оплата труда
|  | эксплуатация машин и механизмов |  |  | 10: 35 | [13 empty] | эксплуатация машин и механизмов
|  | в том числе оплата труда машинистов (ОТм) |  |  | 10: 9 | [13 empty] | в том числе оплата труда машинистов (ОТм)
|  | накладные расходы |  |  | 10: 36 | [13 empty] | накладные расходы
|  | сметная прибыль |  |  | 10: 15 | [13 empty] | сметная прибыль
|  | Итого ФОТ (справочно) |  |  | 10: 39 | [13 empty] | Итого ФОТ (справочно)
|  | Итого накладные расходы (справочно) |  |  | 10: 36 | [13 empty] | Итого накладные расходы (справочно)
|  | Итого сметная прибыль (справочно) |  |  | 10: 15 | [13 empty] | Итого сметная прибыль (справочно)
|  | Производство работ в зимнее время - Капитальный ремонт: системы водоснабжения и водоотведения согласно Приказу от 25.05.2021 № 325/пр прил.2 п.4.2 - 2,38%*0,9= 2,14% |  |  | 10: 2 | [13 empty] | Производство работ в зимнее время - Капитальный ремонт: системы водоснабжения и водоотведения согласно Приказу от 25.05.2021 № 325/пр прил.2 п.4.2 - 2,38%*0,9= 2,14%
|  | Итого |  |  | 10: 118 | [14 empty] | Итого
|  | Удорожание с учётом индекса-дефлятора на 2022 г согласно Письму Минэкономразвития России №33918-ПК/Д03и от 05.10.2021г (ИЦП) 1,043= 1,043 |  |  | 10: 5 | [13 empty] | Удорожание с учётом индекса-дефлятора на 2022 г согласно Письму Минэкономразвития России №33918-ПК/Д03и от 05.10.2021г (ИЦП) 1,043= 1,043
|  | Итого с учетом доп. работ и затрат |  |  | 10: 123 | [14 empty] | Итого с учетом доп. работ и затрат
|  | НДС 20% |  |  | 10: 24.6 | [15 empty] | НДС 20%
|  | ВСЕГО по смете |  |  | 10: 147.6 | [16 empty] | ВСЕГО по смете
| Составил: | ведущий инженер-сметчик ОКС (В.Н. Скребенкова)
[должность, подпись (инициалы, фамилия)]
| Проверил: | начальник ОКС (Л.В. Шаронова)
[должность, подпись (инициалы, фамилия)]