## Альбом
Приложение № 4
Утверждено приказом № 421 от 4 августа 2020 г. Минстроя РФ
СОГЛАСОВАНО: | [7 empty] | УТВЕРЖДАЮ:
Главный управляющий директор
В.В. Бирюков
"_____" ________________ 2022 года | [10 empty] | "_____" ________________ 2022 года
Наименование редакции сметных нормативов |  |  | Территориальные сметные нормативы, предусмотренные для применения на территории Самарской области : - на материалы, изделия и конструкции, применяемые в строительстве (ТССЦ 81-01-2001); - на эксплуатацию строительных машин и автотранспортных средств (ТСЭМ 81-01-2001); - на строительные и специальные строительные работы (ТЕР 81-02-2001); - на монтаж оборудования (ТЕРм 81-03-2001); - на ремонтно-строительные работы (ТЕРр 81-04-2001); - на пусконаладочные работы (ТЕРп 81-05-2001); - на капитальный ремонт оборудования (ТЕРмр 81-06-2001); - на перевозки грузов для строительства (ТССЦпг 81-01-2001) | [8 empty] | Территориальные сметные нормативы, предусмотренные для применения на территории Самарской области : - на материалы, изделия и конструкции, применяемые в строительстве (ТССЦ 81-01-2001); - на эксплуатацию строительных машин и автотранспортных средств (ТСЭМ 81-01-2001); - на строительные и специальные строительные работы (ТЕР 81-02-2001); - на монтаж оборудования (ТЕРм 81-03-2001); - на ремонтно-строительные работы (ТЕРр 81-04-2001); - на пусконаладочные работы (ТЕРп 81-05-2001); - на капитальный ремонт оборудования (ТЕРмр 81-06-2001); - на перевозки грузов для строительства (ТССЦпг 81-01-2001)
Наименование программного продукта |  |  | "ГРАНД-Смета 2021"
ООО "Волжские коммунальные системы" | [12 empty] | ООО "Волжские коммунальные системы"
(наименование стройки)
(наименование объекта капитального строительства)
ЛОКАЛЬНЫЙ СМЕТНЫЙ РАСЧЕТ (СМЕТА) № РС-61-2019(2022)
Ликвидация порыва на сетях водоснабжения и канализации. Сварка свища с установкой хомута на стальном трубопроводе диаметром до 400 мм | [13 empty] | Ликвидация порыва на сетях водоснабжения и канализации. Сварка свища с установкой хомута на стальном трубопроводе диаметром до 400 мм
(наименование конструктивного решения)
Составлен | ресурсным | методом
Основание | дефектная ведомость
(проектная и (или) иная техническая документация)
Составлен(а) в текущем уровне цен |  | 4 квартал 2021 года с учётом индекса-дефлятора на 2022 год
Сметная стоимость |  |  | 6.02 | тыс.руб.
в том числе:
| строительных работ |  | 4.71 | тыс.руб. | Средства на оплату труда рабочих |  |  |  |  | 0.71 | тыс.руб.
| монтажных работ |  | 0 | тыс.руб. | Нормативные затраты труда рабочих |  |  |  |  | 2.95 | чел.час.
| оборудования |  | 0 | тыс.руб. | Нормативные затраты труда машинистов |  |  |  |  | 0.08 | чел.час.
| прочих затрат |  | 0 | тыс.руб. | Расчетный измеритель конструктивного решения
№ п/п | Обоснование | Наименование работ и затрат |  |  | Единица измерения | Количество |  |  | Сметная стоимость в текущем уровне цен, руб.
[6 empty] | на единицу | коэффициенты | всего с учетом коэффициентов | на единицу | коэффициенты | всего
1 | 2 | 3 |  |  | 4 | 5 | 6 | 7 | 8 | 9 | 10
Раздел 1. Ремонтные работы | [14 empty] | Раздел 1. Ремонтные работы
1 | ТЕРр66-14-4 | Вырезка и врезка контрольного участка для определения внутреннего состояния труб диаметром: до 400 мм |  |  | 4: 1 вставка длиной 1 м; 7: 0,3 |  |  |  |  | Вырезка и врезка контрольного участка для определения внутреннего состояния труб диаметром: до 400 мм
| 1 | ОТ |  |  | 10: 707 | [5 empty] | ОТ
| 1-4-2 | Затраты труда рабочих-строителей (ср 4,2) |  |  | чел.-ч | 9,82 |  | 2,946 | 239.83 |  | 707 | [6 empty] | Затраты труда рабочих-строителей (ср 4,2)
| 2 | ЭМ |  |  | 10: 317 | [5 empty] | ЭМ
| 021141 | Краны на автомобильном ходу при работе на других видах строительства: 10 т |  |  | маш.час | 0,25 |  | 0,075 | 1345.7 |  | 101 | [6 empty] | Краны на автомобильном ходу при работе на других видах строительства: 10 т
| 040502 | Установки для сварки: ручной дуговой (постоянного тока) |  |  | маш.час | 6,76 |  | 2,028 | 82.73 |  | 168 | [6 empty] | Установки для сварки: ручной дуговой (постоянного тока)
| 040504 | Аппарат для газовой сварки и резки |  |  | маш.час | 0,74 |  | 0,222 | 9.29 |  | 2 | [6 empty] | Аппарат для газовой сварки и резки
| 400001 | Автомобили бортовые, грузоподъемность: до 5 т |  |  | маш.час | 0,14 |  | 0,042 | 1098.24 |  | 46 | [6 empty] | Автомобили бортовые, грузоподъемность: до 5 т
| 3 | в т.ч. ОТм |  |  | 10: 36 | [5 empty] | в т.ч. ОТм
| 2 | Затраты труда машинистов |  |  | чел.-ч | 0,25 |  | 0,075 | 482.93 |  | 36 | [6 empty] | Затраты труда машинистов
| 4 | М |  |  | 10: 134 | [5 empty] | М
| 101-0324 | Кислород технический: газообразный |  |  | м3 | 0,95 |  | 0,285 | 50.33 |  | 14 | [6 empty] | Кислород технический: газообразный
| 101-1529 | Электроды диаметром: 6 мм Э42 |  |  | т | 0,0026 |  | 0,00078 | 147111.48 |  | 115 | [6 empty] | Электроды диаметром: 6 мм Э42
| 101-2278 | Пропан-бутан, смесь техническая |  |  | кг | 0,21 |  | 0,063 | 72.16 |  | 5 | [6 empty] | Пропан-бутан, смесь техническая
| 103-9011 | Трубы стальные |  |  | м | 1,02 |  | 0,306 | 0 |  | 0 | [7 empty] | Трубы стальные
|  | Итого |  |  | 10: 1158 | [8 empty] | Итого
|  | ФОТ |  |  | 10: 743 | [9 empty] | ФОТ
| Приказ № 812/пр от 21.12.2020 Прил. п.100.2 | НР Наружные инженерные сети: замена участков трубопроводов, восстановление и замена изделий и другое (ремонтно-строительные) |  |  | 4: %; 5: 104; 7: 104; 10: 773 | [9 empty] | НР Наружные инженерные сети: замена участков трубопроводов, восстановление и замена изделий и другое (ремонтно-строительные)
| Приказ № 774/пр от 11.12.2020 Прил. п.100.2 | СП Наружные инженерные сети: замена участков трубопроводов, восстановление и замена изделий и другое (ремонтно-строительные) |  |  | 4: %; 5: 60; 7: 60; 10: 446 | [9 empty] | СП Наружные инженерные сети: замена участков трубопроводов, восстановление и замена изделий и другое (ремонтно-строительные)
|  | Всего по позиции |  |  | 10: 2377 | [10 empty] | Всего по позиции
2 | ТССЦ-103-0218 | Трубы стальные электросварные прямошовные и спирально-шовные группы А и Б с сопротивлением по разрыву 38 кгс/мм2, наружный диаметр: 426 мм, толщина стенки 7 мм |  |  | 4: м; 7: 0,306; 8: 6395.36; 10: 1957 |  |  |  |  | Трубы стальные электросварные прямошовные и спирально-шовные группы А и Б с сопротивлением по разрыву 38 кгс/мм2, наружный диаметр: 426 мм, толщина стенки 7 мм
(Материалы для строительных работ)
3 | ТССЦ-101-1703 | Прокладки резиновые (пластина техническая прессованная) |  |  | 4: кг; 7: 0,4; 8: 420.81; 10: 168 |  |  |  |  | Прокладки резиновые (пластина техническая прессованная)
(Материалы для строительных работ)
4 | ТССЦ-101-1714 | Болты с гайками и шайбами строительные |  |  | 4: т; 7: 0,0016; 8: 128666.42; 10: 206 |  |  |  |  | Болты с гайками и шайбами строительные
(Материалы для строительных работ)
|  | Объем=1,6/1000 | [20 empty] | Объем=1,6/1000
|  | Итоги по смете: | [21 empty] | Итоги по смете:
|  | Итого прямые затраты (справочно) |  |  | 10: 3489 | [13 empty] | Итого прямые затраты (справочно)
|  | в том числе: | [22 empty] | в том числе:
|  | Оплата труда рабочих |  |  | 10: 707 | [13 empty] | Оплата труда рабочих
|  | Эксплуатация машин |  |  | 10: 317 | [13 empty] | Эксплуатация машин
|  | в том числе оплата труда машинистов (Отм) |  |  | 10: 36 | [13 empty] | в том числе оплата труда машинистов (Отм)
|  | Материалы |  |  | 10: 2465 | [13 empty] | Материалы
|  | Строительные работы |  |  | 10: 4708 | [13 empty] | Строительные работы
|  | в том числе: | [22 empty] | в том числе:
|  | оплата труда |  |  | 10: 707 | [13 empty] | оплата труда
|  | эксплуатация машин и механизмов |  |  | 10: 317 | [13 empty] | эксплуатация машин и механизмов
|  | в том числе оплата труда машинистов (ОТм) |  |  | 10: 36 | [13 empty] | в том числе оплата труда машинистов (ОТм)
|  | материалы |  |  | 10: 2465 | [13 empty] | материалы
|  | накладные расходы |  |  | 10: 773 | [13 empty] | накладные расходы
|  | сметная прибыль |  |  | 10: 446 | [13 empty] | сметная прибыль
|  | Итого ФОТ (справочно) |  |  | 10: 743 | [13 empty] | Итого ФОТ (справочно)
|  | Итого накладные расходы (справочно) |  |  | 10: 773 | [13 empty] | Итого накладные расходы (справочно)
|  | Итого сметная прибыль (справочно) |  |  | 10: 446 | [13 empty] | Итого сметная прибыль (справочно)
|  | Производство работ в зимнее время - Капитальный ремонт: системы водоснабжения и водоотведения согласно Приказу от 25.05.2021 № 325/пр прил.2 п.4.2 - 2,38%*0,9= 2,14% |  |  | 10: 101 | [13 empty] | Производство работ в зимнее время - Капитальный ремонт: системы водоснабжения и водоотведения согласно Приказу от 25.05.2021 № 325/пр прил.2 п.4.2 - 2,38%*0,9= 2,14%
|  | Итого |  |  | 10: 4809 | [14 empty] | Итого
|  | Удорожание с учётом индекса-дефлятора на 2022 г согласно Письму Минэкономразвития России №33918-ПК/Д03и от 05.10.2021г (ИЦП) 1,043= 1,043 |  |  | 10: 207 | [13 empty] | Удорожание с учётом индекса-дефлятора на 2022 г согласно Письму Минэкономразвития России №33918-ПК/Д03и от 05.10.2021г (ИЦП) 1,043= 1,043
|  | Итого с учетом доп. работ и затрат |  |  | 10: 5016 | [14 empty] | Итого с учетом доп. работ и затрат
|  | НДС 20% |  |  | 10: 1003.2 | [15 empty] | НДС 20%
|  | ВСЕГО по смете |  |  | 10: 6019.2 | [16 empty] | ВСЕГО по смете
| Составил: | ведущий инженер-сметчик ОКС (В.Н. Скребенкова)
[должность, подпись (инициалы, фамилия)]
| Проверил: | начальник ОКС (Л.В. Шаронова)
[должность, подпись (инициалы, фамилия)]