## Альбом
Приложение № 4
Утверждено приказом № 421 от 4 августа 2020 г. Минстроя РФ
СОГЛАСОВАНО: | [7 empty] | УТВЕРЖДАЮ:
Главный управляющий директор
В.В. Бирюков
"_____" ________________ 2022 года | [10 empty] | "_____" ________________ 2022 года
Наименование редакции сметных нормативов |  |  | Территориальные сметные нормативы, предусмотренные для применения на территории Самарской области : - на материалы, изделия и конструкции, применяемые в строительстве (ТССЦ 81-01-2001); - на эксплуатацию строительных машин и автотранспортных средств (ТСЭМ 81-01-2001); - на строительные и специальные строительные работы (ТЕР 81-02-2001); - на монтаж оборудования (ТЕРм 81-03-2001); - на ремонтно-строительные работы (ТЕРр 81-04-2001); - на пусконаладочные работы (ТЕРп 81-05-2001); - на капитальный ремонт оборудования (ТЕРмр 81-06-2001); - на перевозки грузов для строительства (ТССЦпг 81-01-2001) | [8 empty] | Территориальные сметные нормативы, предусмотренные для применения на территории Самарской области : - на материалы, изделия и конструкции, применяемые в строительстве (ТССЦ 81-01-2001); - на эксплуатацию строительных машин и автотранспортных средств (ТСЭМ 81-01-2001); - на строительные и специальные строительные работы (ТЕР 81-02-2001); - на монтаж оборудования (ТЕРм 81-03-2001); - на ремонтно-строительные работы (ТЕРр 81-04-2001); - на пусконаладочные работы (ТЕРп 81-05-2001); - на капитальный ремонт оборудования (ТЕРмр 81-06-2001); - на перевозки грузов для строительства (ТССЦпг 81-01-2001)
Наименование программного продукта |  |  | "ГРАНД-Смета 2021"
ООО "Волжские коммунальные системы" | [12 empty] | ООО "Волжские коммунальные системы"
(наименование стройки)
(наименование объекта капитального строительства)
ЛОКАЛЬНЫЙ СМЕТНЫЙ РАСЧЕТ (СМЕТА) № РС-69-2019(2022)
Ликвидация порыва на сетях водоснабжения и канализации. Замена участка полиэтиленовой трубы Д 110 мм (канализация) | [13 empty] | Ликвидация порыва на сетях водоснабжения и канализации. Замена участка полиэтиленовой трубы Д 110 мм (канализация)
(наименование конструктивного решения)
Составлен | ресурсным | методом
Основание | дефектная ведомость
(проектная и (или) иная техническая документация)
Составлен(а) в текущем уровне цен |  | 4 квартал 2021 года с учётом индекса-дефлятора на 2022 год
Сметная стоимость |  |  | 1.23 | тыс.руб.
в том числе:
| строительных работ |  | 0.96 | тыс.руб. | Средства на оплату труда рабочих |  |  |  |  | 0.07 | тыс.руб.
| монтажных работ |  | 0 | тыс.руб. | Нормативные затраты труда рабочих |  |  |  |  | 0.3 | чел.час.
| оборудования |  | 0 | тыс.руб. | Нормативные затраты труда машинистов |  |  |  |  | 0.13 | чел.час.
| прочих затрат |  | 0 | тыс.руб. | Расчетный измеритель конструктивного решения
№ п/п | Обоснование | Наименование работ и затрат |  |  | Единица измерения | Количество |  |  | Сметная стоимость в текущем уровне цен, руб.
[6 empty] | на единицу | коэффициенты | всего с учетом коэффициентов | на единицу | коэффициенты | всего
1 | 2 | 3 |  |  | 4 | 5 | 6 | 7 | 8 | 9 | 10
Раздел 1. Ремонтные работы | [14 empty] | Раздел 1. Ремонтные работы
1 | ТЕР23-01-030-01 | Демонтаж: Укладка безнапорных трубопроводов из полиэтиленовых труб диаметром: 200 мм |  |  | 4: 100 м трубопроводов; 7: 0,01 |  |  |  |  | Демонтаж: Укладка безнапорных трубопроводов из полиэтиленовых труб диаметром: 200 мм
|  | Объем=1 / 100 | [14 empty] | Объем=1 / 100
| Табл.2, п.5 | Демонтаж (разборка) сетей инженерно-технического обеспечения ОЗП=0,6; ЭМ=0,6 к расх.; ЗПМ=0,6; МАТ=0 к расх.; ТЗ=0,6; ТЗМ=0,6 | [15 empty] | Демонтаж (разборка) сетей инженерно-технического обеспечения ОЗП=0,6; ЭМ=0,6 к расх.; ЗПМ=0,6; МАТ=0 к расх.; ТЗ=0,6; ТЗМ=0,6
|  | Для диаметра 100 мм ПЗ=0,5 (ОЗП=0,5; ЭМ=0,5 к расх.; ЗПМ=0,5; МАТ=0,5 к расх.; ТЗ=0,5; ТЗМ=0,5) | [15 empty] | Для диаметра 100 мм ПЗ=0,5 (ОЗП=0,5; ЭМ=0,5 к расх.; ЗПМ=0,5; МАТ=0,5 к расх.; ТЗ=0,5; ТЗМ=0,5)
| 1 | ОТ |  |  | 10: 24 | [7 empty] | ОТ
| 1-3-8 | Затраты труда рабочих-строителей (ср 3,8) |  |  | чел.-ч | 34,53 | 0,3 (0,6*0,5) | 0,10359 | 227.32 |  | 24 | [8 empty] | Затраты труда рабочих-строителей (ср 3,8)
| 2 | ЭМ |  |  | 10: 112 | [7 empty] | ЭМ
| 021140 | Краны на автомобильном ходу при работе на других видах строительства: 6,3 т |  |  | маш.час | 0,09 | 0,3 (0,6*0,5) | 0,00027 | 1129.25 |  | 0 | [8 empty] | Краны на автомобильном ходу при работе на других видах строительства: 6,3 т
| 150751 | Трубоукладчики грузоподъемностью: 12,5 т |  |  | маш.час | 13,92 | 0,3 (0,6*0,5) | 0,04176 | 2346.38 |  | 98 | [8 empty] | Трубоукладчики грузоподъемностью: 12,5 т
| 392207 | Сварочный агрегат: «OMICRON» |  |  | маш.час | 9,72 | 0,3 (0,6*0,5) | 0,02916 | 487.1 |  | 14 | [8 empty] | Сварочный агрегат: «OMICRON»
| 400001 | Автомобили бортовые, грузоподъемность: до 5 т |  |  | маш.час | 0,09 | 0,3 (0,6*0,5) | 0,00027 | 1098.24 |  | 0 | [8 empty] | Автомобили бортовые, грузоподъемность: до 5 т
| 3 | в т.ч. ОТм |  |  | 10: 15 | [7 empty] | в т.ч. ОТм
| 2 | Затраты труда машинистов |  |  | чел.-ч | 14,01 | 0,3 (0,6*0,5) | 0,04203 | 350.17 |  | 15 | [8 empty] | Затраты труда машинистов
| 4 | М |  |  | 10: 0 | [7 empty] | М
| 411-0001 | Вода |  |  | м3 | 3,1 | 0 (0*0,5) | 0 | 32.79 |  | 0 | [8 empty] | Вода
| 103-9068 | Трубы безнапорные полиэтиленовые |  |  | м | 101 | 0 | 0 | 0 |  | 0 | [9 empty] | Трубы безнапорные полиэтиленовые
|  | Итого |  |  | 10: 136 | [10 empty] | Итого
|  | ФОТ |  |  | 10: 39 | [11 empty] | ФОТ
| Приказ № 812/пр от 21.12.2020 Прил. п.18 | НР Наружные сети водопровода, канализации, теплоснабжения, газопровода |  |  | 4: %; 5: 117; 7: 117; 10: 46 | [11 empty] | НР Наружные сети водопровода, канализации, теплоснабжения, газопровода
| Приказ № 774/пр от 11.12.2020 Прил. п.18, Приказ № 774/пр от 11.12.2020 п.16 | СП Наружные сети водопровода, канализации, теплоснабжения, газопровода |  |  | % | 74 | 0,85 | 62,9 |  |  | 25 | [11 empty] | СП Наружные сети водопровода, канализации, теплоснабжения, газопровода
|  | Всего по позиции |  |  | 10: 207 | [12 empty] | Всего по позиции
2 | ТЕР23-01-030-01 | Укладка безнапорных трубопроводов из полиэтиленовых труб диаметром: 200 мм |  |  | 4: 100 м трубопроводов; 7: 0,01 |  |  |  |  | Укладка безнапорных трубопроводов из полиэтиленовых труб диаметром: 200 мм
|  | Объем=1 / 100 | [14 empty] | Объем=1 / 100
|  | Для диаметра 100 мм ПЗ=0,5 (ОЗП=0,5; ЭМ=0,5 к расх.; ЗПМ=0,5; МАТ=0,5 к расх.; ТЗ=0,5; ТЗМ=0,5) | [15 empty] | Для диаметра 100 мм ПЗ=0,5 (ОЗП=0,5; ЭМ=0,5 к расх.; ЗПМ=0,5; МАТ=0,5 к расх.; ТЗ=0,5; ТЗМ=0,5)
| МДС35-IV п.4.7. | При ремонте и реконструкции зданий и сооружений работы, аналогичные технологическим процессам в новом строительстве ОЗП=1,15; ЭМ=1,25 к расх.; ЗПМ=1,25; ТЗ=1,15; ТЗМ=1,25 | [15 empty] | При ремонте и реконструкции зданий и сооружений работы, аналогичные технологическим процессам в новом строительстве ОЗП=1,15; ЭМ=1,25 к расх.; ЗПМ=1,25; ТЗ=1,15; ТЗМ=1,25
| 1 | ОТ |  |  | 10: 45 | [7 empty] | ОТ
| 1-3-8 | Затраты труда рабочих-строителей (ср 3,8) |  |  | чел.-ч | 34,53 | 0,575 (0,5*1,15) | 0,1985475 | 227.32 |  | 45 | [8 empty] | Затраты труда рабочих-строителей (ср 3,8)
| 2 | ЭМ |  |  | 10: 236 | [7 empty] | ЭМ
| 021140 | Краны на автомобильном ходу при работе на других видах строительства: 6,3 т |  |  | маш.час | 0,09 | 0,625 (0,5*1,25) | 0,0005625 | 1129.25 |  | 1 | [8 empty] | Краны на автомобильном ходу при работе на других видах строительства: 6,3 т
| 150751 | Трубоукладчики грузоподъемностью: 12,5 т |  |  | маш.час | 13,92 | 0,625 (0,5*1,25) | 0,087 | 2346.38 |  | 204 | [8 empty] | Трубоукладчики грузоподъемностью: 12,5 т
| 392207 | Сварочный агрегат: «OMICRON» |  |  | маш.час | 9,72 | 0,625 (0,5*1,25) | 0,06075 | 487.1 |  | 30 | [8 empty] | Сварочный агрегат: «OMICRON»
| 400001 | Автомобили бортовые, грузоподъемность: до 5 т |  |  | маш.час | 0,09 | 0,625 (0,5*1,25) | 0,0005625 | 1098.24 |  | 1 | [8 empty] | Автомобили бортовые, грузоподъемность: до 5 т
| 3 | в т.ч. ОТм |  |  | 10: 31 | [7 empty] | в т.ч. ОТм
| 2 | Затраты труда машинистов |  |  | чел.-ч | 14,01 | 0,625 (0,5*1,25) | 0,0875625 | 350.17 |  | 31 | [8 empty] | Затраты труда машинистов
| 4 | М | [16 empty] | М | bar: 10
| 411-0001 | Вода |  |  | м3 | 3,1 | 0,5 | 0,0155 | 32.79 |  | 1 | [8 empty] | Вода
| 103-9068 | Трубы безнапорные полиэтиленовые |  |  | м | 101 | 0,5 | 0,505 | 0 |  | 0 | [9 empty] | Трубы безнапорные полиэтиленовые
|  | Итого |  |  | 10: 282 | [10 empty] | Итого
|  | ФОТ |  |  | 10: 76 | [11 empty] | ФОТ
| Приказ № 812/пр от 21.12.2020 Прил. п.18 | НР Наружные сети водопровода, канализации, теплоснабжения, газопровода |  |  | 4: %; 5: 117; 7: 117; 10: 89 | [11 empty] | НР Наружные сети водопровода, канализации, теплоснабжения, газопровода
| Приказ № 774/пр от 11.12.2020 Прил. п.18, Приказ № 774/пр от 11.12.2020 п.16 | СП Наружные сети водопровода, канализации, теплоснабжения, газопровода |  |  | % | 74 | 0,85 | 62,9 |  |  | 48 | [11 empty] | СП Наружные сети водопровода, канализации, теплоснабжения, газопровода
|  | Всего по позиции |  |  | 10: 419 | [12 empty] | Всего по позиции
3 | ТССЦ-507-0595 | Трубы напорные из полиэтилена низкого давления среднего типа, наружным диаметром: 110 мм |  |  | 4: 10 м; 7: 0,101; 8: 3328.16; 10: 336 |  |  |  |  | Трубы напорные из полиэтилена низкого давления среднего типа, наружным диаметром: 110 мм
(Материалы)
|  | Объем=1,01 / 10 | [14 empty] | Объем=1,01 / 10
|  | Итоги по смете: | [22 empty] | Итоги по смете:
|  | Итого прямые затраты (справочно) |  |  | 10: 754 | [14 empty] | Итого прямые затраты (справочно)
|  | в том числе: | [23 empty] | в том числе:
|  | Оплата труда рабочих |  |  | 10: 69 | [14 empty] | Оплата труда рабочих
|  | Эксплуатация машин |  |  | 10: 348 | [14 empty] | Эксплуатация машин
|  | в том числе оплата труда машинистов (Отм) |  |  | 10: 46 | [14 empty] | в том числе оплата труда машинистов (Отм)
|  | Материалы |  |  | 10: 337 | [14 empty] | Материалы
|  | Строительные работы |  |  | 10: 962 | [14 empty] | Строительные работы
|  | в том числе: | [23 empty] | в том числе:
|  | оплата труда |  |  | 10: 69 | [14 empty] | оплата труда
|  | эксплуатация машин и механизмов |  |  | 10: 348 | [14 empty] | эксплуатация машин и механизмов
|  | в том числе оплата труда машинистов (ОТм) |  |  | 10: 46 | [14 empty] | в том числе оплата труда машинистов (ОТм)
|  | материалы |  |  | 10: 337 | [14 empty] | материалы
|  | накладные расходы |  |  | 10: 135 | [14 empty] | накладные расходы
|  | сметная прибыль |  |  | 10: 73 | [14 empty] | сметная прибыль
|  | Итого ФОТ (справочно) |  |  | 10: 115 | [14 empty] | Итого ФОТ (справочно)
|  | Итого накладные расходы (справочно) |  |  | 10: 135 | [14 empty] | Итого накладные расходы (справочно)
|  | Итого сметная прибыль (справочно) |  |  | 10: 73 | [14 empty] | Итого сметная прибыль (справочно)
|  | Производство работ в зимнее время - Капитальный ремонт: системы водоснабжения и водоотведения согласно Приказу от 25.05.2021 № 325/пр прил.2 п.4.2 - 2,38%*0,9= 2,14% |  |  | 10: 21 | [14 empty] | Производство работ в зимнее время - Капитальный ремонт: системы водоснабжения и водоотведения согласно Приказу от 25.05.2021 № 325/пр прил.2 п.4.2 - 2,38%*0,9= 2,14%
|  | Итого |  |  | 10: 983 | [15 empty] | Итого
|  | Удорожание с учётом индекса-дефлятора на 2022 г согласно Письму Минэкономразвития России №33918-ПК/Д03и от 05.10.2021г (ИЦП) 1,043= 1,043 |  |  | 10: 42 | [14 empty] | Удорожание с учётом индекса-дефлятора на 2022 г согласно Письму Минэкономразвития России №33918-ПК/Д03и от 05.10.2021г (ИЦП) 1,043= 1,043
|  | Итого с учетом доп. работ и затрат |  |  | 10: 1025 | [15 empty] | Итого с учетом доп. работ и затрат
|  | НДС 20% |  |  | 10: 205 | [16 empty] | НДС 20%
|  | ВСЕГО по смете |  |  | 10: 1230 | [17 empty] | ВСЕГО по смете
| Составил: | ведущий инженер-сметчик ОКС (В.Н. Скребенкова)
[должность, подпись (инициалы, фамилия)]
| Проверил: | начальник ОКС (Л.В. Шаронова)
[должность, подпись (инициалы, фамилия)]