## Альбом
Приложение № 4
Утверждено приказом № 421 от 4 августа 2020 г. Минстроя РФ
СОГЛАСОВАНО: | [7 empty] | УТВЕРЖДАЮ:
Главный управляющий директор ООО "Волжские коммунальные системы"
В.В. Бирюков
"_____" ________________ 2022 года | [10 empty] | "_____" ________________ 2022 года
Наименование редакции сметных нормативов |  |  | Территориальные сметные нормативы, предусмотренные для применения на территории Самарской области : - на материалы, изделия и конструкции, применяемые в строительстве (ТССЦ 81-01-2001); - на эксплуатацию строительных машин и автотранспортных средств (ТСЭМ 81-01-2001); - на строительные и специальные строительные работы (ТЕР 81-02-2001); - на монтаж оборудования (ТЕРм 81-03-2001); - на ремонтно-строительные работы (ТЕРр 81-04-2001); - на пусконаладочные работы (ТЕРп 81-05-2001); - на капитальный ремонт оборудования (ТЕРмр 81-06-2001); - на перевозки грузов для строительства (ТССЦпг 81-01-2001) | [8 empty] | Территориальные сметные нормативы, предусмотренные для применения на территории Самарской области : - на материалы, изделия и конструкции, применяемые в строительстве (ТССЦ 81-01-2001); - на эксплуатацию строительных машин и автотранспортных средств (ТСЭМ 81-01-2001); - на строительные и специальные строительные работы (ТЕР 81-02-2001); - на монтаж оборудования (ТЕРм 81-03-2001); - на ремонтно-строительные работы (ТЕРр 81-04-2001); - на пусконаладочные работы (ТЕРп 81-05-2001); - на капитальный ремонт оборудования (ТЕРмр 81-06-2001); - на перевозки грузов для строительства (ТССЦпг 81-01-2001)
Наименование программного продукта |  |  | "ГРАНД-Смета 2021"
ООО "Волжские коммунальные системы" | [12 empty] | ООО "Волжские коммунальные системы"
(наименование стройки)
(наименование объекта капитального строительства)
ЛОКАЛЬНЫЙ СМЕТНЫЙ РАСЧЕТ (СМЕТА) № РС-079-2022
Капитальный (аварийный) ремонт сети водопровода Ду225мм, ПНД (правый ввод) на котельную №2 по ул.Громовой, 43 (инв.№30458) | [13 empty] | Капитальный (аварийный) ремонт сети водопровода Ду225мм, ПНД (правый ввод) на котельную №2 по ул.Громовой, 43 (проталкивание в сущ.футляр)(инв.№30458)
(наименование конструктивного решения)
Составлен | ресурсным | методом
Основание | дефектная ведомость
(проектная и (или) иная техническая документация)
Составлен(а) в текущем уровне цен |  | 2 квартал 2022 года
Сметная стоимость |  |  | 659.39 | тыс.руб.
в том числе:
| строительных работ |  | 538.72 | тыс.руб. | Средства на оплату труда рабочих |  |  |  |  | 38.04 | тыс.руб.
| монтажных работ |  | 0 | тыс.руб. | Нормативные затраты труда рабочих |  |  |  |  | 149.24 | чел.час.
| оборудования |  | 0 | тыс.руб. | Нормативные затраты труда машинистов |  |  |  |  | 35.48 | чел.час.
| прочих затрат |  | 0 | тыс.руб. | Расчетный измеритель конструктивного решения
№ п/п | Обоснование | Наименование работ и затрат |  |  | Единица измерения | Количество |  |  | Сметная стоимость в текущем уровне цен, руб.
[6 empty] | на единицу | коэффициенты | всего с учетом коэффициентов | на единицу | коэффициенты | всего
1 | 2 | 3 |  |  | 4 | 5 | 6 | 7 | 8 | 9 | 10
Раздел 1. Демонтажные работы | [14 empty] | Раздел 1. Демонтажные работы
1 | ТЕР27-03-008-04 | Разборка покрытий и оснований: асфальтобетонных |  |  | 4: 100 м3 конструкций; 7: 0,02 |  |  |  |  | Разборка покрытий и оснований: асфальтобетонных
|  | Объем=(25*0,08) / 100 | [14 empty] | Объем=(25*0,08) / 100
| Приказ от 04.08.2020 № 421/пр прил.10 табл.3 п.10.3 | Производство ремонтно-строительных работ осуществляется в стесненных условиях населенных пунктов: территорий общего пользования ОЗП=1,1; ЭМ=1,1 к расх.; ЗПМ=1,1; ТЗ=1,1; ТЗМ=1,1 | [15 empty] | Производство ремонтно-строительных работ осуществляется в стесненных условиях населенных пунктов: территорий общего пользования ОЗП=1,1; ЭМ=1,1 к расх.; ЗПМ=1,1; ТЗ=1,1; ТЗМ=1,1
| 1 | ОТ |  |  | 10: 879 | [7 empty] | ОТ
| 1-2-7 | Затраты труда рабочих-строителей (ср 2,7) |  |  | чел.-ч | 179,8 | 1,1 | 3,9556 | 222.3 |  | 879 | [8 empty] | Затраты труда рабочих-строителей (ср 2,7)
| 2 | ЭМ |  |  | 10: 1074 | [7 empty] | ЭМ
| 050101 | Компрессоры передвижные с двигателем внутреннего сгорания давлением: до 686 кПа (7 ат), производительность до 5 м3/мин |  |  | маш.час | 44,08 | 1,1 | 0,96976 | 979.66 |  | 950 | [8 empty] | Компрессоры передвижные с двигателем внутреннего сгорания давлением: до 686 кПа (7 ат), производительность до 5 м3/мин
| 120202 | Автогрейдеры: среднего типа 99 кВт (135 л.с.) |  |  | маш.час | 1,55 | 1,1 | 0,0341 | 2682.66 |  | 91 | [8 empty] | Автогрейдеры: среднего типа 99 кВт (135 л.с.)
| 330804 | Молотки при работе от передвижных компрессорных станций: отбойные пневматические |  |  | маш.час | 88,16 | 1,1 | 1,93952 | 16.85 |  | 33 | [8 empty] | Молотки при работе от передвижных компрессорных станций: отбойные пневматические
| 3 | в т.ч. ОТм |  |  | 10: 365 | [7 empty] | в т.ч. ОТм
| 2 | Затраты труда машинистов |  |  | чел.-ч | 45,63 | 1,1 | 1,00386 | 363.51 |  | 365 | [8 empty] | Затраты труда машинистов
|  | Итого |  |  | 10: 1953 | [9 empty] | Итого
|  | ФОТ |  |  | 10: 1244 | [10 empty] | ФОТ
| Приказ № 812/пр от 21.12.2020 Прил. п.21 (в ред. пр. № 636/пр от 02.09.2021) | НР Автомобильные дороги |  |  | 4: %; 5: 147; 7: 147; 10: 1829 | [10 empty] | НР Автомобильные дороги
| Приказ № 774/пр от 11.12.2020 Прил. п.21, Приказ № 774/пр от 11.12.2020 п.16 | СП Автомобильные дороги |  |  | % | 95 | 0,85 | 80,75 |  |  | 1005 | [10 empty] | СП Автомобильные дороги
|  | Всего по позиции |  |  | 10: 4787 | [11 empty] | Всего по позиции
2 | ТЕР27-03-008-02 | Разборка покрытий и оснований: щебеночных |  |  | 4: 100 м3 конструкций; 7: 0,0375 |  |  |  |  | Разборка покрытий и оснований: щебеночных
|  | Объем=(25*0,15) / 100 | [14 empty] | Объем=(25*0,15) / 100
| Приказ от 04.08.2020 № 421/пр прил.10 табл.3 п.10.3 | Производство ремонтно-строительных работ осуществляется в стесненных условиях населенных пунктов: территорий общего пользования ОЗП=1,1; ЭМ=1,1 к расх.; ЗПМ=1,1; ТЗ=1,1; ТЗМ=1,1 | [15 empty] | Производство ремонтно-строительных работ осуществляется в стесненных условиях населенных пунктов: территорий общего пользования ОЗП=1,1; ЭМ=1,1 к расх.; ЗПМ=1,1; ТЗ=1,1; ТЗМ=1,1
| 1 | ОТ |  |  | 10: 114 | [7 empty] | ОТ
| 1-2-0 | Затраты труда рабочих-строителей (ср 2) |  |  | чел.-ч | 13,22 | 1,1 | 0,545325 | 208.65 |  | 114 | [8 empty] | Затраты труда рабочих-строителей (ср 2)
| 2 | ЭМ |  |  | 10: 303 | [7 empty] | ЭМ
| 010311 | Тракторы на гусеничном ходу при работе на других видах строительства: 59 кВт (80 л.с.) |  |  | маш.час | 1,39 | 1,1 | 0,0573375 | 979.47 |  | 56 | [8 empty] | Тракторы на гусеничном ходу при работе на других видах строительства: 59 кВт (80 л.с.)
| 091400 | Рыхлители прицепные (без трактора) |  |  | маш.час | 1,39 | 1,1 | 0,0573375 | 43.12 |  | 2 | [8 empty] | Рыхлители прицепные (без трактора)
| 120202 | Автогрейдеры: среднего типа 99 кВт (135 л.с.) |  |  | маш.час | 1,94 | 1,1 | 0,080025 | 2682.66 |  | 215 | [8 empty] | Автогрейдеры: среднего типа 99 кВт (135 л.с.)
| 121601 | Машины поливомоечные 6000 л |  |  | маш.час | 0,46 | 1,1 | 0,018975 | 1573.11 |  | 30 | [8 empty] | Машины поливомоечные 6000 л
| 3 | в т.ч. ОТм |  |  | 10: 57 | [7 empty] | в т.ч. ОТм
| 2 | Затраты труда машинистов |  |  | чел.-ч | 3,79 | 1,1 | 0,1563375 | 363.51 |  | 57 | [8 empty] | Затраты труда машинистов
|  | Итого |  |  | 10: 417 | [9 empty] | Итого
|  | ФОТ |  |  | 10: 171 | [10 empty] | ФОТ
| Приказ № 812/пр от 21.12.2020 Прил. п.21 (в ред. пр. № 636/пр от 02.09.2021) | НР Автомобильные дороги |  |  | 4: %; 5: 147; 7: 147; 10: 251 | [10 empty] | НР Автомобильные дороги
| Приказ № 774/пр от 11.12.2020 Прил. п.21, Приказ № 774/пр от 11.12.2020 п.16 | СП Автомобильные дороги |  |  | % | 95 | 0,85 | 80,75 |  |  | 138 | [10 empty] | СП Автомобильные дороги
|  | Всего по позиции |  |  | 10: 806 | [11 empty] | Всего по позиции
3 | ТЕР22-05-003-03 | Демонтаж из футляра. Протаскивание в футляр стальных труб диаметром: 200 мм |  |  | 4: 100 м трубы, уложенной в футляр; 7: 0,3 |  |  |  |  | Демонтаж из футляра. Протаскивание в футляр стальных труб диаметром: 200 мм
|  | Объем=30 / 100 | [14 empty] | Объем=30 / 100
| Приказ от 04.09.2019 № 507/пр табл.2 п.5 | Демонтаж (разборка) сетей инженерно-технического обеспечения ОЗП=0,6; ЭМ=0,6 к расх.; ЗПМ=0,6; МАТ=0 к расх.; ТЗ=0,6; ТЗМ=0,6 | [15 empty] | Демонтаж (разборка) сетей инженерно-технического обеспечения ОЗП=0,6; ЭМ=0,6 к расх.; ЗПМ=0,6; МАТ=0 к расх.; ТЗ=0,6; ТЗМ=0,6
| Приказ от 04.08.2020 № 421/пр прил.10 табл.3 п.10.3 | Производство ремонтно-строительных работ осуществляется в стесненных условиях населенных пунктов: территорий общего пользования ОЗП=1,1; ЭМ=1,1 к расх.; ЗПМ=1,1; ТЗ=1,1; ТЗМ=1,1 | [15 empty] | Производство ремонтно-строительных работ осуществляется в стесненных условиях населенных пунктов: территорий общего пользования ОЗП=1,1; ЭМ=1,1 к расх.; ЗПМ=1,1; ТЗ=1,1; ТЗМ=1,1
| 1 | ОТ |  |  | 10: 4582 | [7 empty] | ОТ
| 1-4-0 | Затраты труда рабочих-строителей (ср 4) |  |  | чел.-ч | 89,8 | 0,66 (0,6*1,1) | 17,7804 | 257.68 |  | 4582 | [8 empty] | Затраты труда рабочих-строителей (ср 4)
| 2 | ЭМ |  |  | 10: 109 | [7 empty] | ЭМ
| 030303 | Лебедки ручные и рычажные тяговым усилием: 14,72 кН (1,5 т) |  |  | маш.час | 26,08 | 0,66 (0,6*1,1) | 5,16384 | 11.63 |  | 60 | [8 empty] | Лебедки ручные и рычажные тяговым усилием: 14,72 кН (1,5 т)
| 400001 | Автомобили бортовые, грузоподъемность: до 5 т |  |  | маш.час | 0,21 | 0,66 (0,6*1,1) | 0,04158 | 1183.84 |  | 49 | [8 empty] | Автомобили бортовые, грузоподъемность: до 5 т
| 4 | М |  |  | 10: 0 | [7 empty] | М
| 101-0782 | Поковки из квадратных заготовок, масса: 1,8 кг |  |  | т | 0,0754 | 0 | 0 | 102675.54 |  | 0 | [8 empty] | Поковки из квадратных заготовок, масса: 1,8 кг
| 101-0850 | Резина листовая вулканизованная цветная |  |  | кг | 40,2 | 0 | 0 | 334.52 |  | 0 | [8 empty] | Резина листовая вулканизованная цветная
| 101-0962 | Смазка солидол жировой марки «Ж» |  |  | т | 0,0059 | 0 | 0 | 105788.42 |  | 0 | [8 empty] | Смазка солидол жировой марки «Ж»
|  | Итого |  |  | 10: 4691 | [9 empty] | Итого
|  | ФОТ |  |  | 10: 4582 | [10 empty] | ФОТ
| Приказ № 812/пр от 21.12.2020 Прил. п.18 | НР Наружные сети водопровода, канализации, теплоснабжения, газопровода |  |  | 4: %; 5: 117; 7: 117; 10: 5361 | [10 empty] | НР Наружные сети водопровода, канализации, теплоснабжения, газопровода
| Приказ № 774/пр от 11.12.2020 Прил. п.18, Приказ № 774/пр от 11.12.2020 п.16 | СП Наружные сети водопровода, канализации, теплоснабжения, газопровода |  |  | % | 74 | 0,85 | 62,9 |  |  | 2882 | [10 empty] | СП Наружные сети водопровода, канализации, теплоснабжения, газопровода
|  | Всего по позиции |  |  | 10: 12934 | [11 empty] | Всего по позиции
4 | ТЕРр66-26-5 | Демонтаж задвижек диаметром: до 300 мм |  |  | 4: 1 задвижка; 7: 2 |  |  |  |  | Демонтаж задвижек диаметром: до 300 мм
| Приказ от 04.08.2020 № 421/пр прил.10 табл.3 п.10.3 | Производство ремонтно-строительных работ осуществляется в стесненных условиях населенных пунктов: территорий общего пользования ОЗП=1,1; ЭМ=1,1 к расх.; ЗПМ=1,1; ТЗ=1,1; ТЗМ=1,1 | [15 empty] | Производство ремонтно-строительных работ осуществляется в стесненных условиях населенных пунктов: территорий общего пользования ОЗП=1,1; ЭМ=1,1 к расх.; ЗПМ=1,1; ТЗ=1,1; ТЗМ=1,1
| 1 | ОТ |  |  | 10: 1663 | [7 empty] | ОТ
| 1-3-1 | Затраты труда рабочих-строителей (ср 3,1) |  |  | чел.-ч | 3,27 | 1,1 | 7,194 | 231.14 |  | 1663 | [8 empty] | Затраты труда рабочих-строителей (ср 3,1)
| 2 | ЭМ |  |  | 10: 3474 | [7 empty] | ЭМ
| 021141 | Краны на автомобильном ходу при работе на других видах строительства: 10 т |  |  | маш.час | 1 | 1,1 | 2,2 | 1461.03 |  | 3214 | [8 empty] | Краны на автомобильном ходу при работе на других видах строительства: 10 т
| 400001 | Автомобили бортовые, грузоподъемность: до 5 т |  |  | маш.час | 0,1 | 1,1 | 0,22 | 1183.84 |  | 260 | [8 empty] | Автомобили бортовые, грузоподъемность: до 5 т
| 3 | в т.ч. ОТм |  |  | 10: 800 | [7 empty] | в т.ч. ОТм
| 2 | Затраты труда машинистов |  |  | чел.-ч | 1 | 1,1 | 2,2 | 363.51 |  | 800 | [8 empty] | Затраты труда машинистов
|  | Итого |  |  | 10: 5137 | [9 empty] | Итого
|  | ФОТ |  |  | 10: 2463 | [10 empty] | ФОТ
| Приказ № 812/пр от 21.12.2020 Прил. п.100.1 | НР Наружные инженерные сети: демонтаж, разборка, очистка (ремонтно-строительные) |  |  | 4: %; 5: 89; 7: 89; 10: 2192 | [10 empty] | НР Наружные инженерные сети: демонтаж, разборка, очистка (ремонтно-строительные)
| Приказ № 774/пр от 11.12.2020 Прил. п.100.1 | СП Наружные инженерные сети: демонтаж, разборка, очистка (ремонтно-строительные) |  |  | 4: %; 5: 44; 7: 44; 10: 1084 | [10 empty] | СП Наружные инженерные сети: демонтаж, разборка, очистка (ремонтно-строительные)
|  | Всего по позиции |  |  | 10: 8413 | [11 empty] | Всего по позиции
5 | ТЕРр66-26-3 | Демонтаж задвижек диаметром: до 150 мм |  |  | 4: 1 задвижка; 7: 1 |  |  |  |  | Демонтаж задвижек диаметром: до 150 мм
| Приказ от 04.08.2020 № 421/пр прил.10 табл.3 п.10.3 | Производство ремонтно-строительных работ осуществляется в стесненных условиях населенных пунктов: территорий общего пользования ОЗП=1,1; ЭМ=1,1 к расх.; ЗПМ=1,1; ТЗ=1,1; ТЗМ=1,1 | [15 empty] | Производство ремонтно-строительных работ осуществляется в стесненных условиях населенных пунктов: территорий общего пользования ОЗП=1,1; ЭМ=1,1 к расх.; ЗПМ=1,1; ТЗ=1,1; ТЗМ=1,1
| 1 | ОТ |  |  | 10: 473 | [7 empty] | ОТ
| 1-3-1 | Затраты труда рабочих-строителей (ср 3,1) |  |  | чел.-ч | 1,86 | 1,1 | 2,046 | 231.14 |  | 473 | [8 empty] | Затраты труда рабочих-строителей (ср 3,1)
| 2 | ЭМ |  |  | 10: 130 | [7 empty] | ЭМ
| 400001 | Автомобили бортовые, грузоподъемность: до 5 т |  |  | маш.час | 0,1 | 1,1 | 0,11 | 1183.84 |  | 130 | [8 empty] | Автомобили бортовые, грузоподъемность: до 5 т
|  | Итого |  |  | 10: 603 | [9 empty] | Итого
|  | ФОТ |  |  | 10: 473 | [10 empty] | ФОТ
| Приказ № 812/пр от 21.12.2020 Прил. п.100.1 | НР Наружные инженерные сети: демонтаж, разборка, очистка (ремонтно-строительные) |  |  | 4: %; 5: 89; 7: 89; 10: 421 | [10 empty] | НР Наружные инженерные сети: демонтаж, разборка, очистка (ремонтно-строительные)
| Приказ № 774/пр от 11.12.2020 Прил. п.100.1 | СП Наружные инженерные сети: демонтаж, разборка, очистка (ремонтно-строительные) |  |  | 4: %; 5: 44; 7: 44; 10: 208 | [10 empty] | СП Наружные инженерные сети: демонтаж, разборка, очистка (ремонтно-строительные)
|  | Всего по позиции |  |  | 10: 1232 | [11 empty] | Всего по позиции
6 | ТССЦпг01-01-01-043 | Погрузочные работы при автомобильных перевозках: мусора строительного с погрузкой экскаваторами емкостью ковша до 0,5 м3 |  |  | 4: 1 т груза; 7: 9,2; 8: 52.3; 10: 481 |  |  |  |  | Погрузочные работы при автомобильных перевозках: мусора строительного с погрузкой экскаваторами емкостью ковша до 0,5 м3
|  | Объем=(2+3,75)*1,6 | [14 empty] | Объем=(2+3,75)*1,6
7 | ТССЦпг03-21-01-030 | Перевозка грузов автомобилями-самосвалами грузоподъемностью 10 т, работающих вне карьера, на расстояние: до 30 км I класс груза |  |  | 4: 1 т груза; 7: 9,2; 8: 265.39; 10: 2442 |  |  |  |  | Перевозка грузов автомобилями-самосвалами грузоподъемностью 10 т, работающих вне карьера, на расстояние: до 30 км I класс груза
|  | Объем=(2+3,75)*1,6 | [14 empty] | Объем=(2+3,75)*1,6
|  | Итоги по разделу 1 Демонтажные работы : | [21 empty] | Итоги по разделу 1 Демонтажные работы :
|  | Итого прямые затраты (справочно) |  |  | 10: 15724 | [13 empty] | Итого прямые затраты (справочно)
|  | в том числе: | [22 empty] | в том числе:
|  | Оплата труда рабочих |  |  | 10: 7711 | [13 empty] | Оплата труда рабочих
|  | Эксплуатация машин |  |  | 10: 8013 | [13 empty] | Эксплуатация машин
|  | в том числе оплата труда машинистов (Отм) |  |  | 10: 1222 | [13 empty] | в том числе оплата труда машинистов (Отм)
|  | Строительные работы |  |  | 10: 31095 | [13 empty] | Строительные работы
|  | Строительные работы |  |  | 10: 28172 | [13 empty] | Строительные работы
|  | в том числе: | [22 empty] | в том числе:
|  | оплата труда |  |  | 10: 7711 | [13 empty] | оплата труда
|  | эксплуатация машин и механизмов |  |  | 10: 5090 | [13 empty] | эксплуатация машин и механизмов
|  | в том числе оплата труда машинистов (ОТм) |  |  | 10: 1222 | [13 empty] | в том числе оплата труда машинистов (ОТм)
|  | накладные расходы |  |  | 10: 10054 | [13 empty] | накладные расходы
|  | сметная прибыль |  |  | 10: 5317 | [13 empty] | сметная прибыль
|  | Транспортные расходы (перевозка), относимые на стоимость строительных работ |  |  | 10: 2923 | [13 empty] | Транспортные расходы (перевозка), относимые на стоимость строительных работ
|  | Итого ФОТ (справочно) |  |  | 10: 8933 | [13 empty] | Итого ФОТ (справочно)
|  | Итого накладные расходы (справочно) |  |  | 10: 10054 | [13 empty] | Итого накладные расходы (справочно)
|  | Итого сметная прибыль (справочно) |  |  | 10: 5317 | [13 empty] | Итого сметная прибыль (справочно)
|  | Итого по разделу 1 Демонтажные работы |  |  | 10: 31095 | [14 empty] | Итого по разделу 1 Демонтажные работы
Раздел 2. Земляные работы | [14 empty] | Раздел 2. Земляные работы
8 | ТЕР01-01-022-07 | Разработка грунта в траншеях экскаватором «обратная лопата» с ковшом вместимостью 0,65 (0,5-1) м3, группа грунтов: 1 |  |  | 4: 1000 м3 грунта; 7: 0,09 |  |  |  |  | Разработка грунта в траншеях экскаватором «обратная лопата» с ковшом вместимостью 0,65 (0,5-1) м3, группа грунтов: 1
|  | Объем=(6*6*2,5) / 1000 | [14 empty] | Объем=(6*6*2,5) / 1000
| Приказ от 04.08.2020 № 421/пр прил.10 табл.3 п.10.3 | Производство ремонтно-строительных работ осуществляется в стесненных условиях населенных пунктов: территорий общего пользования ОЗП=1,1; ЭМ=1,1 к расх.; ЗПМ=1,1; ТЗ=1,1; ТЗМ=1,1 | [15 empty] | Производство ремонтно-строительных работ осуществляется в стесненных условиях населенных пунктов: территорий общего пользования ОЗП=1,1; ЭМ=1,1 к расх.; ЗПМ=1,1; ТЗ=1,1; ТЗМ=1,1
| 2 | ЭМ |  |  | 10: 4490 | [7 empty] | ЭМ
| 060248 | Экскаваторы одноковшовые дизельные на гусеничном ходу при работе на других видах строительства: 0,65 м3 |  |  | маш.час | 28,32 | 1,1 | 2,80368 | 1601.62 |  | 4490 | [8 empty] | Экскаваторы одноковшовые дизельные на гусеничном ходу при работе на других видах строительства: 0,65 м3
| 3 | в т.ч. ОТм |  |  | 10: 1019 | [7 empty] | в т.ч. ОТм
| 2 | Затраты труда машинистов |  |  | чел.-ч | 28,32 | 1,1 | 2,80368 | 363.51 |  | 1019 | [8 empty] | Затраты труда машинистов
|  | Итого |  |  | 10: 4490 | [9 empty] | Итого
|  | ФОТ |  |  | 10: 1019 | [10 empty] | ФОТ
| Приказ № 812/пр от 21.12.2020 Прил. п.1.1 | НР Земляные работы, выполняемые механизированным способом |  |  | 4: %; 5: 92; 7: 92; 10: 937 | [10 empty] | НР Земляные работы, выполняемые механизированным способом
| Приказ № 774/пр от 11.12.2020 Прил. п.1.1, Приказ № 774/пр от 11.12.2020 п.16 | СП Земляные работы, выполняемые механизированным способом |  |  | % | 46 | 0,85 | 39,1 |  |  | 398 | [10 empty] | СП Земляные работы, выполняемые механизированным способом
|  | Всего по позиции |  |  | 10: 5825 | [11 empty] | Всего по позиции
9 | ТЕР01-02-057-01 | Разработка грунта вручную в траншеях глубиной до 2 м без креплений с откосами, группа грунтов: 1 |  |  | 4: 100 м3 грунта; 7: 0,02 |  |  |  |  | Разработка грунта вручную в траншеях глубиной до 2 м без креплений с откосами, группа грунтов: 1
|  | Объем=(90*2% от 1) / 100 | [14 empty] | Объем=(90*2% от 1) / 100
| Прил.1.12 п.3.187 | Доработка вручную, зачистка дна и стенок с выкидкой грунта в котлованах и траншеях, разработанных механизированным способом ОЗП=1,2; ТЗ=1,2 | [15 empty] | Доработка вручную, зачистка дна и стенок с выкидкой грунта в котлованах и траншеях, разработанных механизированным способом ОЗП=1,2; ТЗ=1,2
| Приказ от 04.08.2020 № 421/пр прил.10 табл.3 п.10.3 | Производство ремонтно-строительных работ осуществляется в стесненных условиях населенных пунктов: территорий общего пользования ОЗП=1,1; ЭМ=1,1 к расх.; ЗПМ=1,1; ТЗ=1,1; ТЗМ=1,1 | [15 empty] | Производство ремонтно-строительных работ осуществляется в стесненных условиях населенных пунктов: территорий общего пользования ОЗП=1,1; ЭМ=1,1 к расх.; ЗПМ=1,1; ТЗ=1,1; ТЗМ=1,1
| 1 | ОТ |  |  | 10: 650 | [7 empty] | ОТ
| 1-2-0 | Затраты труда рабочих-строителей (ср 2) |  |  | чел.-ч | 118 | 1,32 (1,2*1,1) | 3,1152 | 208.65 |  | 650 | [8 empty] | Затраты труда рабочих-строителей (ср 2)
|  | Итого |  |  | 10: 650 | [9 empty] | Итого
|  | ФОТ |  |  | 10: 650 | [10 empty] | ФОТ
| Приказ № 812/пр от 21.12.2020 Прил. п.1.2 | НР Земляные работы, выполняемые ручным способом |  |  | 4: %; 5: 89; 7: 89; 10: 579 | [10 empty] | НР Земляные работы, выполняемые ручным способом
| Приказ № 774/пр от 11.12.2020 Прил. п.1.2, Приказ № 774/пр от 11.12.2020 п.16 | СП Земляные работы, выполняемые ручным способом |  |  | % | 40 | 0,85 | 34 |  |  | 221 | [10 empty] | СП Земляные работы, выполняемые ручным способом
|  | Всего по позиции |  |  | 10: 1450 | [11 empty] | Всего по позиции
10 | ТССЦпг03-21-01-005 | Перевозка грузов автомобилями-самосвалами грузоподъемностью 10 т, работающих вне карьера, на расстояние: до 5 км I класс груза |  |  | 4: 1 т груза; 7: 158; 8: 92.08; 10: 14549 |  |  |  |  | Перевозка грузов автомобилями-самосвалами грузоподъемностью 10 т, работающих вне карьера, на расстояние: до 5 км I класс груза
|  | Объем=90*1,75 | [14 empty] | Объем=90*1,75
11 | ТЕР01-01-016-01 | Работа на отвале, группа грунтов: 1 |  |  | 4: 1000 м3 грунта; 7: 0,09 |  |  |  |  | Работа на отвале, группа грунтов: 1
|  | Объем=90 / 1000 | [14 empty] | Объем=90 / 1000
| Приказ от 04.08.2020 № 421/пр прил.10 табл.3 п.10.3 | Производство ремонтно-строительных работ осуществляется в стесненных условиях населенных пунктов: территорий общего пользования ОЗП=1,1; ЭМ=1,1 к расх.; ЗПМ=1,1; ТЗ=1,1; ТЗМ=1,1 | [15 empty] | Производство ремонтно-строительных работ осуществляется в стесненных условиях населенных пунктов: территорий общего пользования ОЗП=1,1; ЭМ=1,1 к расх.; ЗПМ=1,1; ТЗ=1,1; ТЗМ=1,1
| 1 | ОТ |  |  | 10: 62 | [7 empty] | ОТ
| 1-2-0 | Затраты труда рабочих-строителей (ср 2) |  |  | чел.-ч | 2,99 | 1,1 | 0,29601 | 208.65 |  | 62 | [8 empty] | Затраты труда рабочих-строителей (ср 2)
| 2 | ЭМ |  |  | 10: 402 | [7 empty] | ЭМ
| 070149 | Бульдозеры при работе на других видах строительства: 79 кВт (108 л.с.) |  |  | маш.час | 3,26 | 1,1 | 0,32274 | 1217.16 |  | 393 | [8 empty] | Бульдозеры при работе на других видах строительства: 79 кВт (108 л.с.)
| 400051 | Автомобиль-самосвал, грузоподъемность: до 7 т |  |  | маш.час | 0,07 | 1,1 | 0,00693 | 1331.06 |  | 9 | [8 empty] | Автомобиль-самосвал, грузоподъемность: до 7 т
| 3 | в т.ч. ОТм |  |  | 10: 117 | [7 empty] | в т.ч. ОТм
| 2 | Затраты труда машинистов |  |  | чел.-ч | 3,26 | 1,1 | 0,32274 | 363.51 |  | 117 | [8 empty] | Затраты труда машинистов
| 4 | М |  |  | 10: 3 | [7 empty] | М
| 408-0015 | Щебень из природного камня для строительных работ марка: 800, фракция 20-40 мм |  |  | м3 | 0,02 |  | 0,0018 | 1445.7 |  | 3 | [8 empty] | Щебень из природного камня для строительных работ марка: 800, фракция 20-40 мм
|  | Итого |  |  | 10: 467 | [9 empty] | Итого
|  | ФОТ |  |  | 10: 179 | [10 empty] | ФОТ
| Приказ № 812/пр от 21.12.2020 Прил. п.1.1 | НР Земляные работы, выполняемые механизированным способом |  |  | 4: %; 5: 92; 7: 92; 10: 165 | [10 empty] | НР Земляные работы, выполняемые механизированным способом
| Приказ № 774/пр от 11.12.2020 Прил. п.1.1, Приказ № 774/пр от 11.12.2020 п.16 | СП Земляные работы, выполняемые механизированным способом |  |  | % | 46 | 0,85 | 39,1 |  |  | 70 | [10 empty] | СП Земляные работы, выполняемые механизированным способом
|  | Всего по позиции |  |  | 10: 702 | [11 empty] | Всего по позиции
12 | ТССЦпг01-01-01-039 | Погрузочные работы при автомобильных перевозках: грунта растительного слоя (земля, перегной) |  |  | 4: 1 т груза; 7: 158; 8: 63.2; 10: 9986 |  |  |  |  | Погрузочные работы при автомобильных перевозках: грунта растительного слоя (земля, перегной)
(Погрузо-разгрузочные работы)
|  | Объем=90*1,75 | [14 empty] | Объем=90*1,75
13 | ТССЦпг03-21-01-005 | Перевозка грузов автомобилями-самосвалами грузоподъемностью 10 т, работающих вне карьера, на расстояние: до 5 км I класс груза |  |  | 4: 1 т груза; 7: 144; 8: 92.08; 10: 13260 |  |  |  |  | Перевозка грузов автомобилями-самосвалами грузоподъемностью 10 т, работающих вне карьера, на расстояние: до 5 км I класс груза
|  | Объем=90*1,6 | [14 empty] | Объем=90*1,6
14 | ФЕР23-01-001-01 | Устройство основания под трубопроводы: песчаного |  |  | 4: 10 м3; 7: 0,015 |  |  |  |  | Устройство основания под трубопроводы: песчаного
|  | Объем=0,15 / 10 | [14 empty] | Объем=0,15 / 10
| Приказ от 04.08.2020 № 421/пр прил.10 табл.3 п.10.3 | Производство ремонтно-строительных работ осуществляется в стесненных условиях населенных пунктов: территорий общего пользования ОЗП=1,1; ЭМ=1,1 к расх.; ЗПМ=1,1; ТЗ=1,1; ТЗМ=1,1 | [15 empty] | Производство ремонтно-строительных работ осуществляется в стесненных условиях населенных пунктов: территорий общего пользования ОЗП=1,1; ЭМ=1,1 к расх.; ЗПМ=1,1; ТЗ=1,1; ТЗМ=1,1
| 1 | ОТ |  |  | 10: 37 | [7 empty] | ОТ
| 1-2-5 | Затраты труда рабочих (ср 2,5) |  |  | чел.-ч | 10,2 | 1,1 | 0,1683 | 218.45 |  | 37 | [8 empty] | Затраты труда рабочих (ср 2,5)
| 2 | ЭМ |  |  | 10: 0 | [7 empty] | ЭМ
| 91.06.05-011 | Погрузчики, грузоподъемность 5 т |  |  | маш.час | 0,32 | 1,1 | 0,00528 | 0 |  | 0 | [8 empty] | Погрузчики, грузоподъемность 5 т
| 3 | в т.ч. ОТм |  |  | 10: 2 | [7 empty] | в т.ч. ОТм
| 2 | Затраты труда машинистов |  |  | чел.-ч | 0,32 | 1,1 | 0,00528 | 363.51 |  | 2 | [8 empty] | Затраты труда машинистов
| 02.3.01.02 | Песок для строительных работ природный |  |  | м3 | 11 |  | 0,165 | 0 |  | 0 | [15 empty] | Песок для строительных работ природный
|  | Итого |  |  | 10: 37 | [9 empty] | Итого
|  | ФОТ |  |  | 10: 39 | [10 empty] | ФОТ
| Приказ № 812/пр от 21.12.2020 Прил. п.18 | НР Наружные сети водопровода, канализации, теплоснабжения, газопровода |  |  | 4: %; 5: 117; 7: 117; 10: 46 | [10 empty] | НР Наружные сети водопровода, канализации, теплоснабжения, газопровода
| Приказ № 774/пр от 11.12.2020 Прил. п.18, Приказ № 774/пр от 11.12.2020 п.16 | СП Наружные сети водопровода, канализации, теплоснабжения, газопровода |  |  | % | 74 | 0,85 | 62,9 |  |  | 25 | [10 empty] | СП Наружные сети водопровода, канализации, теплоснабжения, газопровода
|  | Всего по позиции |  |  | 10: 108 | [11 empty] | Всего по позиции
15 | ТССЦ-408-0122 | Песок природный для строительных: работ средний |  |  | 4: м3; 7: 0,165; 8: 818.3; 10: 135 |  |  |  |  | Песок природный для строительных: работ средний
(Материалы)
16 | ТЕР01-01-033-01 | Засыпка траншей и котлованов с перемещением грунта до 5 м бульдозерами мощностью: 59 кВт (80 л.с.), группа грунтов 1 |  |  | 4: 1000 м3 грунта; 7: 0,00045 |  |  |  |  | Засыпка траншей и котлованов с перемещением грунта до 5 м бульдозерами мощностью: 59 кВт (80 л.с.), группа грунтов 1
|  | Объем=0,45 / 1000 | [14 empty] | Объем=0,45 / 1000
| Приказ от 04.08.2020 № 421/пр прил.10 табл.3 п.10.3 | Производство ремонтно-строительных работ осуществляется в стесненных условиях населенных пунктов: территорий общего пользования ОЗП=1,1; ЭМ=1,1 к расх.; ЗПМ=1,1; ТЗ=1,1; ТЗМ=1,1 | [15 empty] | Производство ремонтно-строительных работ осуществляется в стесненных условиях населенных пунктов: территорий общего пользования ОЗП=1,1; ЭМ=1,1 к расх.; ЗПМ=1,1; ТЗ=1,1; ТЗМ=1,1
| 2 | ЭМ |  |  | 10: 4 | [7 empty] | ЭМ
| 070148 | Бульдозеры при работе на других видах строительства: 59 кВт (80 л.с.) |  |  | маш.час | 7,6 | 1,1 | 0,003762 | 1110.2 |  | 4 | [8 empty] | Бульдозеры при работе на других видах строительства: 59 кВт (80 л.с.)
| 3 | в т.ч. ОТм | [16 empty] | в т.ч. ОТм | bar: 10
| 2 | Затраты труда машинистов |  |  | чел.-ч | 7,6 | 1,1 | 0,003762 | 363.51 |  | 1 | [8 empty] | Затраты труда машинистов
|  | Итого |  |  | 10: 4 | [9 empty] | Итого
|  | ФОТ | [19 empty] | ФОТ | bar: 10
| Приказ № 812/пр от 21.12.2020 Прил. п.1.1 | НР Земляные работы, выполняемые механизированным способом |  |  | 4: %; 5: 92; 7: 92; 10: 1 | [10 empty] | НР Земляные работы, выполняемые механизированным способом
| Приказ № 774/пр от 11.12.2020 Прил. п.1.1, Приказ № 774/пр от 11.12.2020 п.16 | СП Земляные работы, выполняемые механизированным способом |  |  | 4: %; 5: 46; 6: 0,85; 7: 39,1 | [10 empty] | СП Земляные работы, выполняемые механизированным способом
|  | Всего по позиции |  |  | 10: 5 | [11 empty] | Всего по позиции
17 | ТССЦ-408-0122 | Песок природный для строительных: работ средний |  |  | 4: м3; 7: 0,495; 8: 818.3; 10: 405 |  |  |  |  | Песок природный для строительных: работ средний
(Материалы)
|  | Объем=0,45*1,1 | [14 empty] | Объем=0,45*1,1
18 | ТЕР01-01-033-01 | Засыпка траншей и котлованов с перемещением грунта до 5 м бульдозерами мощностью: 59 кВт (80 л.с.), группа грунтов 1 |  |  | 4: 1000 м3 грунта; 7: 0,09 |  |  |  |  | Засыпка траншей и котлованов с перемещением грунта до 5 м бульдозерами мощностью: 59 кВт (80 л.с.), группа грунтов 1
|  | Объем=90 / 1000 | [14 empty] | Объем=90 / 1000
| Приказ от 04.08.2020 № 421/пр прил.10 табл.3 п.10.3 | Производство ремонтно-строительных работ осуществляется в стесненных условиях населенных пунктов: территорий общего пользования ОЗП=1,1; ЭМ=1,1 к расх.; ЗПМ=1,1; ТЗ=1,1; ТЗМ=1,1 | [15 empty] | Производство ремонтно-строительных работ осуществляется в стесненных условиях населенных пунктов: территорий общего пользования ОЗП=1,1; ЭМ=1,1 к расх.; ЗПМ=1,1; ТЗ=1,1; ТЗМ=1,1
| 2 | ЭМ |  |  | 10: 835 | [7 empty] | ЭМ
| 070148 | Бульдозеры при работе на других видах строительства: 59 кВт (80 л.с.) |  |  | маш.час | 7,6 | 1,1 | 0,7524 | 1110.2 |  | 835 | [8 empty] | Бульдозеры при работе на других видах строительства: 59 кВт (80 л.с.)
| 3 | в т.ч. ОТм |  |  | 10: 274 | [7 empty] | в т.ч. ОТм
| 2 | Затраты труда машинистов |  |  | чел.-ч | 7,6 | 1,1 | 0,7524 | 363.51 |  | 274 | [8 empty] | Затраты труда машинистов
|  | Итого |  |  | 10: 835 | [9 empty] | Итого
|  | ФОТ |  |  | 10: 274 | [10 empty] | ФОТ
| Приказ № 812/пр от 21.12.2020 Прил. п.1.1 | НР Земляные работы, выполняемые механизированным способом |  |  | 4: %; 5: 92; 7: 92; 10: 252 | [10 empty] | НР Земляные работы, выполняемые механизированным способом
| Приказ № 774/пр от 11.12.2020 Прил. п.1.1, Приказ № 774/пр от 11.12.2020 п.16 | СП Земляные работы, выполняемые механизированным способом |  |  | % | 46 | 0,85 | 39,1 |  |  | 107 | [10 empty] | СП Земляные работы, выполняемые механизированным способом
|  | Всего по позиции |  |  | 10: 1194 | [11 empty] | Всего по позиции
19 | ТЕР01-02-005-01 | Уплотнение грунта пневматическими трамбовками, группа грунтов: 1-2 |  |  | 4: 100 м3 уплотненного грунта; 7: 0,9 |  |  |  |  | Уплотнение грунта пневматическими трамбовками, группа грунтов: 1-2
|  | Объем=90 / 100 | [14 empty] | Объем=90 / 100
| Приказ от 04.08.2020 № 421/пр прил.10 табл.3 п.10.3 | Производство ремонтно-строительных работ осуществляется в стесненных условиях населенных пунктов: территорий общего пользования ОЗП=1,1; ЭМ=1,1 к расх.; ЗПМ=1,1; ТЗ=1,1; ТЗМ=1,1 | [15 empty] | Производство ремонтно-строительных работ осуществляется в стесненных условиях населенных пунктов: территорий общего пользования ОЗП=1,1; ЭМ=1,1 к расх.; ЗПМ=1,1; ТЗ=1,1; ТЗМ=1,1
| 1 | ОТ |  |  | 10: 2839 | [7 empty] | ОТ
| 1-3-0 | Затраты труда рабочих-строителей (ср 3) |  |  | чел.-ч | 12,53 | 1,1 | 12,4047 | 228.84 |  | 2839 | [8 empty] | Затраты труда рабочих-строителей (ср 3)
| 2 | ЭМ |  |  | 10: 3015 | [7 empty] | ЭМ
| 050101 | Компрессоры передвижные с двигателем внутреннего сгорания давлением: до 686 кПа (7 ат), производительность до 5 м3/мин |  |  | маш.час | 3,04 | 1,1 | 3,0096 | 979.66 |  | 2948 | [8 empty] | Компрессоры передвижные с двигателем внутреннего сгорания давлением: до 686 кПа (7 ат), производительность до 5 м3/мин
| 331100 | Трамбовки пневматические при работе от: передвижных компрессорных станций |  |  | маш.час | 12,18 | 1,1 | 12,0582 | 5.55 |  | 67 | [8 empty] | Трамбовки пневматические при работе от: передвижных компрессорных станций
| 3 | в т.ч. ОТм |  |  | 10: 1094 | [7 empty] | в т.ч. ОТм
| 2 | Затраты труда машинистов |  |  | чел.-ч | 3,04 | 1,1 | 3,0096 | 363.51 |  | 1094 | [8 empty] | Затраты труда машинистов
|  | Итого |  |  | 10: 5854 | [9 empty] | Итого
|  | ФОТ |  |  | 10: 3933 | [10 empty] | ФОТ
| Приказ № 812/пр от 21.12.2020 Прил. п.1.1 | НР Земляные работы, выполняемые механизированным способом |  |  | 4: %; 5: 92; 7: 92; 10: 3618 | [10 empty] | НР Земляные работы, выполняемые механизированным способом
| Приказ № 774/пр от 11.12.2020 Прил. п.1.1, Приказ № 774/пр от 11.12.2020 п.16 | СП Земляные работы, выполняемые механизированным способом |  |  | % | 46 | 0,85 | 39,1 |  |  | 1538 | [10 empty] | СП Земляные работы, выполняемые механизированным способом
|  | Всего по позиции |  |  | 10: 11010 | [11 empty] | Всего по позиции
20 | ТЕР01-01-036-01 | Планировка площадей бульдозерами мощностью: 59 кВт (80 л.с.) |  |  | 4: 1000 м2 спланированной поверхности за 1 проход бульдозера; 7: 0,025 |  |  |  |  | Планировка площадей бульдозерами мощностью: 59 кВт (80 л.с.)
|  | Объем=25 / 1000 | [14 empty] | Объем=25 / 1000
| Приказ от 04.08.2020 № 421/пр прил.10 табл.3 п.10.3 | Производство ремонтно-строительных работ осуществляется в стесненных условиях населенных пунктов: территорий общего пользования ОЗП=1,1; ЭМ=1,1 к расх.; ЗПМ=1,1; ТЗ=1,1; ТЗМ=1,1 | [15 empty] | Производство ремонтно-строительных работ осуществляется в стесненных условиях населенных пунктов: территорий общего пользования ОЗП=1,1; ЭМ=1,1 к расх.; ЗПМ=1,1; ТЗ=1,1; ТЗМ=1,1
| 2 | ЭМ |  |  | 10: 12 | [7 empty] | ЭМ
| 070148 | Бульдозеры при работе на других видах строительства: 59 кВт (80 л.с.) |  |  | маш.час | 0,38 | 1,1 | 0,01045 | 1110.2 |  | 12 | [8 empty] | Бульдозеры при работе на других видах строительства: 59 кВт (80 л.с.)
| 3 | в т.ч. ОТм |  |  | 10: 4 | [7 empty] | в т.ч. ОТм
| 2 | Затраты труда машинистов |  |  | чел.-ч | 0,38 | 1,1 | 0,01045 | 363.51 |  | 4 | [8 empty] | Затраты труда машинистов
|  | Итого |  |  | 10: 12 | [9 empty] | Итого
|  | ФОТ |  |  | 10: 4 | [10 empty] | ФОТ
| Приказ № 812/пр от 21.12.2020 Прил. п.1.1 | НР Земляные работы, выполняемые механизированным способом |  |  | 4: %; 5: 92; 7: 92; 10: 4 | [10 empty] | НР Земляные работы, выполняемые механизированным способом
| Приказ № 774/пр от 11.12.2020 Прил. п.1.1, Приказ № 774/пр от 11.12.2020 п.16 | СП Земляные работы, выполняемые механизированным способом |  |  | % | 46 | 0,85 | 39,1 |  |  | 2 | [10 empty] | СП Земляные работы, выполняемые механизированным способом
|  | Всего по позиции |  |  | 10: 18 | [11 empty] | Всего по позиции
|  | Итоги по разделу 2 Земляные работы : | [21 empty] | Итоги по разделу 2 Земляные работы :
|  | Итого прямые затраты (справочно) |  |  | 10: 50684 | [13 empty] | Итого прямые затраты (справочно)
|  | в том числе: | [22 empty] | в том числе:
|  | Оплата труда рабочих |  |  | 10: 3588 | [13 empty] | Оплата труда рабочих
|  | Эксплуатация машин |  |  | 10: 36567 | [13 empty] | Эксплуатация машин
|  | в том числе оплата труда машинистов (Отм) |  |  | 10: 2511 | [13 empty] | в том числе оплата труда машинистов (Отм)
|  | Материалы |  |  | 10: 10529 | [13 empty] | Материалы
|  | Строительные работы |  |  | 10: 58647 | [13 empty] | Строительные работы
|  | Строительные работы |  |  | 10: 30838 | [13 empty] | Строительные работы
|  | в том числе: | [22 empty] | в том числе:
|  | оплата труда |  |  | 10: 3588 | [13 empty] | оплата труда
|  | эксплуатация машин и механизмов |  |  | 10: 8758 | [13 empty] | эксплуатация машин и механизмов
|  | в том числе оплата труда машинистов (ОТм) |  |  | 10: 2511 | [13 empty] | в том числе оплата труда машинистов (ОТм)
|  | материалы |  |  | 10: 10529 | [13 empty] | материалы
|  | накладные расходы |  |  | 10: 5602 | [13 empty] | накладные расходы
|  | сметная прибыль |  |  | 10: 2361 | [13 empty] | сметная прибыль
|  | Транспортные расходы (перевозка), относимые на стоимость строительных работ |  |  | 10: 27809 | [13 empty] | Транспортные расходы (перевозка), относимые на стоимость строительных работ
|  | Итого ФОТ (справочно) |  |  | 10: 6099 | [13 empty] | Итого ФОТ (справочно)
|  | Итого накладные расходы (справочно) |  |  | 10: 5602 | [13 empty] | Итого накладные расходы (справочно)
|  | Итого сметная прибыль (справочно) |  |  | 10: 2361 | [13 empty] | Итого сметная прибыль (справочно)
|  | Итого по разделу 2 Земляные работы |  |  | 10: 58647 | [14 empty] | Итого по разделу 2 Земляные работы
Раздел 3. Монтажные работы | [14 empty] | Раздел 3. Монтажные работы
21 | ТЕР22-05-003-03 | Протаскивание в футляр стальных труб диаметром: 200 мм |  |  | 4: 100 м трубы, уложенной в футляр; 7: 0,33 |  |  |  |  | Протаскивание в футляр стальных труб диаметром: 200 мм
|  | Объем=33 / 100 | [14 empty] | Объем=33 / 100
| Приказ от 04.08.2020 № 421/пр прил.10 табл.3 п.10.3 | Производство ремонтно-строительных работ осуществляется в стесненных условиях населенных пунктов: территорий общего пользования ОЗП=1,1; ЭМ=1,1 к расх.; ЗПМ=1,1; ТЗ=1,1; ТЗМ=1,1 | [15 empty] | Производство ремонтно-строительных работ осуществляется в стесненных условиях населенных пунктов: территорий общего пользования ОЗП=1,1; ЭМ=1,1 к расх.; ЗПМ=1,1; ТЗ=1,1; ТЗМ=1,1
| 1 | ОТ |  |  | 10: 8400 | [7 empty] | ОТ
| 1-4-0 | Затраты труда рабочих-строителей (ср 4) |  |  | чел.-ч | 89,8 | 1,1 | 32,5974 | 257.68 |  | 8400 | [8 empty] | Затраты труда рабочих-строителей (ср 4)
| 2 | ЭМ |  |  | 10: 200 | [7 empty] | ЭМ
| 030303 | Лебедки ручные и рычажные тяговым усилием: 14,72 кН (1,5 т) |  |  | маш.час | 26,08 | 1,1 | 9,46704 | 11.63 |  | 110 | [8 empty] | Лебедки ручные и рычажные тяговым усилием: 14,72 кН (1,5 т)
| 400001 | Автомобили бортовые, грузоподъемность: до 5 т |  |  | маш.час | 0,21 | 1,1 | 0,07623 | 1183.84 |  | 90 | [8 empty] | Автомобили бортовые, грузоподъемность: до 5 т
| 4 | М |  |  | 10: 7199 | [7 empty] | М
| 101-0782 | Поковки из квадратных заготовок, масса: 1,8 кг |  |  | т | 0,0754 |  | 0,024882 | 102675.54 |  | 2555 | [8 empty] | Поковки из квадратных заготовок, масса: 1,8 кг
| 101-0850 | Резина листовая вулканизованная цветная |  |  | кг | 40,2 |  | 13,266 | 334.52 |  | 4438 | [8 empty] | Резина листовая вулканизованная цветная
| 101-0962 | Смазка солидол жировой марки «Ж» |  |  | т | 0,0059 |  | 0,001947 | 105788.42 |  | 206 | [8 empty] | Смазка солидол жировой марки «Ж»
|  | Итого |  |  | 10: 15799 | [9 empty] | Итого
|  | ФОТ |  |  | 10: 8400 | [10 empty] | ФОТ
| Приказ № 812/пр от 21.12.2020 Прил. п.18 | НР Наружные сети водопровода, канализации, теплоснабжения, газопровода |  |  | 4: %; 5: 117; 7: 117; 10: 9828 | [10 empty] | НР Наружные сети водопровода, канализации, теплоснабжения, газопровода
| Приказ № 774/пр от 11.12.2020 Прил. п.18, Приказ № 774/пр от 11.12.2020 п.16 | СП Наружные сети водопровода, канализации, теплоснабжения, газопровода |  |  | % | 74 | 0,85 | 62,9 |  |  | 5284 | [10 empty] | СП Наружные сети водопровода, канализации, теплоснабжения, газопровода
|  | Всего по позиции |  |  | 10: 30911 | [11 empty] | Всего по позиции
22 | ТЕР22-01-021-06 | Укладка трубопроводов из полиэтиленовых труб диаметром: 200 мм |  |  | 4: 1 км трубопровода; 7: 0,033 |  |  |  |  | Укладка трубопроводов из полиэтиленовых труб диаметром: 200 мм
|  | Объем=33/1000 | [14 empty] | Объем=33/1000
| Приказ от 04.08.2020 № 421/пр прил.10 табл.3 п.10.3 | Производство ремонтно-строительных работ осуществляется в стесненных условиях населенных пунктов: территорий общего пользования ОЗП=1,1; ЭМ=1,1 к расх.; ЗПМ=1,1; ТЗ=1,1; ТЗМ=1,1 | [15 empty] | Производство ремонтно-строительных работ осуществляется в стесненных условиях населенных пунктов: территорий общего пользования ОЗП=1,1; ЭМ=1,1 к расх.; ЗПМ=1,1; ТЗ=1,1; ТЗМ=1,1
| 1 | ОТ |  |  | 10: 2960 | [7 empty] | ОТ
| 1-3-6 | Затраты труда рабочих-строителей (ср 3,6) |  |  | чел.-ч | 331,76 | 1,1 | 12,042888 | 245.76 |  | 2960 | [8 empty] | Затраты труда рабочих-строителей (ср 3,6)
| 2 | ЭМ |  |  | 10: 2723 | [7 empty] | ЭМ
| 021141 | Краны на автомобильном ходу при работе на других видах строительства: 10 т |  |  | маш.час | 1,13 | 1,1 | 0,041019 | 1461.03 |  | 60 | [8 empty] | Краны на автомобильном ходу при работе на других видах строительства: 10 т
| 040102 | Электростанции передвижные: 4 кВт |  |  | маш.час | 3,48 | 1,1 | 0,126324 | 480 |  | 61 | [8 empty] | Электростанции передвижные: 4 кВт
| 042901 | Установки для гидравлических испытаний трубопроводов, давление нагнетания: низкое 0,1 МПа (1 кгс/см2), высокое 10 МПа (100 кгс/см2) при работе от передвижных электростанций |  |  | маш.час | 30 | 1,1 | 1,089 | 271.67 |  | 296 | [8 empty] | Установки для гидравлических испытаний трубопроводов, давление нагнетания: низкое 0,1 МПа (1 кгс/см2), высокое 10 МПа (100 кгс/см2) при работе от передвижных электростанций
| 081600 | Агрегаты для сварки полиэтиленовых труб |  |  | маш.час | 51,5 | 1,1 | 1,86945 | 1194.38 |  | 2233 | [8 empty] | Агрегаты для сварки полиэтиленовых труб
| 400001 | Автомобили бортовые, грузоподъемность: до 5 т |  |  | маш.час | 1,7 | 1,1 | 0,06171 | 1183.84 |  | 73 | [8 empty] | Автомобили бортовые, грузоподъемность: до 5 т
| 3 | в т.ч. ОТм |  |  | 10: 740 | [7 empty] | в т.ч. ОТм
| 2 | Затраты труда машинистов |  |  | чел.-ч | 56,11 | 1,1 | 2,036793 | 363.51 |  | 740 | [8 empty] | Затраты труда машинистов
| 4 | М |  |  | 10: 47183 | [7 empty] | М
| 101-1742 | Толь с крупнозернистой посыпкой гидроизоляционный марки ТГ-350 |  |  | м2 | 3,43 |  | 0,11319 | 42.37 |  | 5 | [8 empty] | Толь с крупнозернистой посыпкой гидроизоляционный марки ТГ-350
| 411-0001 | Вода |  |  | м3 | 74 |  | 2,442 | 32.79 |  | 80 | [8 empty] | Вода
| 507-0600 | Трубы напорные из полиэтилена низкого давления среднего типа, наружным диаметром: 200 мм |  |  | 10 м | 101 |  | 3,333 | 14130.87 |  | 47098 | [8 empty] | Трубы напорные из полиэтилена низкого давления среднего типа, наружным диаметром: 200 мм
|  | Итого |  |  | 10: 52866 | [9 empty] | Итого
|  | ФОТ |  |  | 10: 3700 | [10 empty] | ФОТ
| Приказ № 812/пр от 21.12.2020 Прил. п.18 | НР Наружные сети водопровода, канализации, теплоснабжения, газопровода |  |  | 4: %; 5: 117; 7: 117; 10: 4329 | [10 empty] | НР Наружные сети водопровода, канализации, теплоснабжения, газопровода
| Приказ № 774/пр от 11.12.2020 Прил. п.18, Приказ № 774/пр от 11.12.2020 п.16 | СП Наружные сети водопровода, канализации, теплоснабжения, газопровода |  |  | % | 74 | 0,85 | 62,9 |  |  | 2327 | [10 empty] | СП Наружные сети водопровода, канализации, теплоснабжения, газопровода
|  | Всего по позиции |  |  | 10: 59522 | [11 empty] | Всего по позиции
23 | ТССЦ-507-0600 | Трубы напорные из полиэтилена низкого давления среднего типа, наружным диаметром: 200 мм |  |  | 4: 10 м; 7: -3,333; 8: 14130.87; 10: -47098 |  |  |  |  | Трубы напорные из полиэтилена низкого давления среднего типа, наружным диаметром: 200 мм
(Материалы)
24 | ТССЦ-507-3674 | Труба напорная из полиэтилена PE 100 питьевая: ПЭ100 SDR13,6, размером 225х16,6 мм (ГОСТ 18599-2001, ГОСТ Р 52134-2003) |  |  | 4: м; 7: 33; 8: 2562.62; 10: 84566 |  |  |  |  | Труба напорная из полиэтилена PE 100 питьевая: ПЭ100 SDR13,6, размером 225х16,6 мм (ГОСТ 18599-2001, ГОСТ Р 52134-2003)
(Материалы)
25 | ТЕР22-03-006-08 | Установка задвижек или клапанов обратных чугунных диаметром: 300 мм |  |  | 4: 1 задвижка (или клапан обратный); 7: 2 |  |  |  |  | Установка задвижек или клапанов обратных чугунных диаметром: 300 мм
| Приказ от 04.08.2020 № 421/пр прил.10 табл.3 п.10.3 | Производство ремонтно-строительных работ осуществляется в стесненных условиях населенных пунктов: территорий общего пользования ОЗП=1,1; ЭМ=1,1 к расх.; ЗПМ=1,1; ТЗ=1,1; ТЗМ=1,1 | [15 empty] | Производство ремонтно-строительных работ осуществляется в стесненных условиях населенных пунктов: территорий общего пользования ОЗП=1,1; ЭМ=1,1 к расх.; ЗПМ=1,1; ТЗ=1,1; ТЗМ=1,1
| 1 | ОТ |  |  | 10: 3271 | [7 empty] | ОТ
| 1-3-6 | Затраты труда рабочих-строителей (ср 3,6) |  |  | чел.-ч | 6,05 | 1,1 | 13,31 | 245.76 |  | 3271 | [8 empty] | Затраты труда рабочих-строителей (ср 3,6)
| 2 | ЭМ |  |  | 10: 3625 | [7 empty] | ЭМ
| 021141 | Краны на автомобильном ходу при работе на других видах строительства: 10 т |  |  | маш.час | 0,12 | 1,1 | 0,264 | 1461.03 |  | 386 | [8 empty] | Краны на автомобильном ходу при работе на других видах строительства: 10 т
| 150701 | Трубоукладчики для труб диаметром: до 400 мм грузоподъемностью 6,3 т |  |  | маш.час | 0,74 | 1,1 | 1,628 | 1413.35 |  | 2301 | [8 empty] | Трубоукладчики для труб диаметром: до 400 мм грузоподъемностью 6,3 т
| 400001 | Автомобили бортовые, грузоподъемность: до 5 т |  |  | маш.час | 0,36 | 1,1 | 0,792 | 1183.84 |  | 938 | [8 empty] | Автомобили бортовые, грузоподъемность: до 5 т
| 3 | в т.ч. ОТм |  |  | 10: 688 | [7 empty] | в т.ч. ОТм
| 2 | Затраты труда машинистов |  |  | чел.-ч | 0,86 | 1,1 | 1,892 | 363.51 |  | 688 | [8 empty] | Затраты труда машинистов
| 4 | М |  |  | 10: 111129 | [7 empty] | М
| 101-1703 | Прокладки резиновые (пластина техническая прессованная) |  |  | кг | 0,3 |  | 0,6 | 451.6 |  | 271 | [8 empty] | Прокладки резиновые (пластина техническая прессованная)
| 101-2577 | Болты с гайками и шайбами для санитарно-технических работ диаметром: 20-22 мм |  |  | т | 0,0033 |  | 0,0066 | 150805.92 |  | 995 | [8 empty] | Болты с гайками и шайбами для санитарно-технических работ диаметром: 20-22 мм
| 302-1181 | Задвижки параллельные фланцевые с выдвижным шпинделем для воды и пара давлением 1 Мпа (10 кгс/см ) 30ч6бр диаметром: 300 мм |  |  | шт. | 1 |  | 2 | 54931.62 |  | 109863 | [8 empty] | Задвижки параллельные фланцевые с выдвижным шпинделем для воды и пара давлением 1 Мпа (10 кгс/см ) 30ч6бр диаметром: 300 мм
|  | Итого |  |  | 10: 118025 | [9 empty] | Итого
|  | ФОТ |  |  | 10: 3959 | [10 empty] | ФОТ
| Приказ № 812/пр от 21.12.2020 Прил. п.18 | НР Наружные сети водопровода, канализации, теплоснабжения, газопровода |  |  | 4: %; 5: 117; 7: 117; 10: 4632 | [10 empty] | НР Наружные сети водопровода, канализации, теплоснабжения, газопровода
| Приказ № 774/пр от 11.12.2020 Прил. п.18, Приказ № 774/пр от 11.12.2020 п.16 | СП Наружные сети водопровода, канализации, теплоснабжения, газопровода |  |  | % | 74 | 0,85 | 62,9 |  |  | 2490 | [10 empty] | СП Наружные сети водопровода, канализации, теплоснабжения, газопровода
|  | Всего по позиции |  |  | 10: 125147 | [11 empty] | Всего по позиции
26 | ТССЦ-302-1181 | Задвижки параллельные фланцевые с выдвижным шпинделем для воды и пара давлением 1 Мпа (10 кгс/см ) 30ч6бр диаметром: 300 мм |  |  | 4: шт.; 7: -2; 8: 54931.62; 10: -109863 |  |  |  |  | Задвижки параллельные фланцевые с выдвижным шпинделем для воды и пара давлением 1 Мпа (10 кгс/см ) 30ч6бр диаметром: 300 мм
(Материалы)
27 | ТССЦ-302-1794-07 | Задвижка МЗВ 30ч39р диаметром 300 мм |  |  | 4: шт.; 7: 2; 8: 55698.92; 10: 111398 |  |  |  |  | Задвижка МЗВ 30ч39р диаметром 300 мм
(Материалы)
28 | ТЕР22-03-006-06 | Установка задвижек или клапанов обратных чугунных диаметром: 200 мм |  |  | 4: 1 задвижка (или клапан обратный); 7: 1 |  |  |  |  | Установка задвижек или клапанов обратных чугунных диаметром: 200 мм
| Приказ от 04.08.2020 № 421/пр прил.10 табл.3 п.10.3 | Производство ремонтно-строительных работ осуществляется в стесненных условиях населенных пунктов: территорий общего пользования ОЗП=1,1; ЭМ=1,1 к расх.; ЗПМ=1,1; ТЗ=1,1; ТЗМ=1,1 | [15 empty] | Производство ремонтно-строительных работ осуществляется в стесненных условиях населенных пунктов: территорий общего пользования ОЗП=1,1; ЭМ=1,1 к расх.; ЗПМ=1,1; ТЗ=1,1; ТЗМ=1,1
| 1 | ОТ |  |  | 10: 1062 | [7 empty] | ОТ
| 1-3-6 | Затраты труда рабочих-строителей (ср 3,6) |  |  | чел.-ч | 3,93 | 1,1 | 4,323 | 245.76 |  | 1062 | [8 empty] | Затраты труда рабочих-строителей (ср 3,6)
| 2 | ЭМ |  |  | 10: 533 | [7 empty] | ЭМ
| 021141 | Краны на автомобильном ходу при работе на других видах строительства: 10 т |  |  | маш.час | 0,03 | 1,1 | 0,033 | 1461.03 |  | 48 | [8 empty] | Краны на автомобильном ходу при работе на других видах строительства: 10 т
| 150701 | Трубоукладчики для труб диаметром: до 400 мм грузоподъемностью 6,3 т |  |  | маш.час | 0,22 | 1,1 | 0,242 | 1413.35 |  | 342 | [8 empty] | Трубоукладчики для труб диаметром: до 400 мм грузоподъемностью 6,3 т
| 400001 | Автомобили бортовые, грузоподъемность: до 5 т |  |  | маш.час | 0,11 | 1,1 | 0,121 | 1183.84 |  | 143 | [8 empty] | Автомобили бортовые, грузоподъемность: до 5 т
| 3 | в т.ч. ОТм |  |  | 10: 100 | [7 empty] | в т.ч. ОТм
| 2 | Затраты труда машинистов |  |  | чел.-ч | 0,25 | 1,1 | 0,275 | 363.51 |  | 100 | [8 empty] | Затраты труда машинистов
| 4 | М |  |  | 10: 27558 | [7 empty] | М
| 101-1703 | Прокладки резиновые (пластина техническая прессованная) |  |  | кг | 0,2 |  | 0,2 | 451.6 |  | 90 | [8 empty] | Прокладки резиновые (пластина техническая прессованная)
| 101-2577 | Болты с гайками и шайбами для санитарно-технических работ диаметром: 20-22 мм |  |  | т | 0,0025 |  | 0,0025 | 150805.92 |  | 377 | [8 empty] | Болты с гайками и шайбами для санитарно-технических работ диаметром: 20-22 мм
| 302-1180 | Задвижки параллельные фланцевые с выдвижным шпинделем для воды и пара давлением 1 Мпа (10 кгс/см ) 30ч6бр диаметром: 200 мм |  |  | шт. | 1 |  | 1 | 27091.49 |  | 27091 | [8 empty] | Задвижки параллельные фланцевые с выдвижным шпинделем для воды и пара давлением 1 Мпа (10 кгс/см ) 30ч6бр диаметром: 200 мм
|  | Итого |  |  | 10: 29153 | [9 empty] | Итого
|  | ФОТ |  |  | 10: 1162 | [10 empty] | ФОТ
| Приказ № 812/пр от 21.12.2020 Прил. п.18 | НР Наружные сети водопровода, канализации, теплоснабжения, газопровода |  |  | 4: %; 5: 117; 7: 117; 10: 1360 | [10 empty] | НР Наружные сети водопровода, канализации, теплоснабжения, газопровода
| Приказ № 774/пр от 11.12.2020 Прил. п.18, Приказ № 774/пр от 11.12.2020 п.16 | СП Наружные сети водопровода, канализации, теплоснабжения, газопровода |  |  | % | 74 | 0,85 | 62,9 |  |  | 731 | [10 empty] | СП Наружные сети водопровода, канализации, теплоснабжения, газопровода
|  | Всего по позиции |  |  | 10: 31244 | [11 empty] | Всего по позиции
29 | ТССЦ-302-1180 | Задвижки параллельные фланцевые с выдвижным шпинделем для воды и пара давлением 1 Мпа (10 кгс/см ) 30ч6бр диаметром: 200 мм |  |  | 4: шт.; 7: -1; 8: 27091.49; 10: -27091 |  |  |  |  | Задвижки параллельные фланцевые с выдвижным шпинделем для воды и пара давлением 1 Мпа (10 кгс/см ) 30ч6бр диаметром: 200 мм
(Материалы)
30 | ТССЦ-302-1794-05 | Задвижка МЗВ 30ч39р диаметром 200 мм |  |  | 4: шт.; 7: 1; 8: 25399.43; 10: 25399 |  |  |  |  | Задвижка МЗВ 30ч39р диаметром 200 мм
(Материалы)
31 | ТЕР22-03-001-06 | Установка фасонных частей стальных сварных диаметром: 300-800 мм (катушка) |  |  | 4: 1 т фасонных частей; 7: 0,08746 |  |  |  |  | Установка фасонных частей стальных сварных диаметром: 300-800 мм (катушка)
|  | Объем=(039,46+24*2)/1000 | [14 empty] | Объем=(039,46+24*2)/1000
| Приказ от 04.08.2020 № 421/пр прил.10 табл.3 п.10.3 | Производство ремонтно-строительных работ осуществляется в стесненных условиях населенных пунктов: территорий общего пользования ОЗП=1,1; ЭМ=1,1 к расх.; ЗПМ=1,1; ТЗ=1,1; ТЗМ=1,1 | [15 empty] | Производство ремонтно-строительных работ осуществляется в стесненных условиях населенных пунктов: территорий общего пользования ОЗП=1,1; ЭМ=1,1 к расх.; ЗПМ=1,1; ТЗ=1,1; ТЗМ=1,1
| 1 | ОТ |  |  | 10: 4390 | [7 empty] | ОТ
| 1-5-0 | Затраты труда рабочих-строителей (ср 5) |  |  | чел.-ч | 154,1 | 1,1 | 14,8253446 | 296.14 |  | 4390 | [8 empty] | Затраты труда рабочих-строителей (ср 5)
| 2 | ЭМ |  |  | 10: 11274 | [7 empty] | ЭМ
| 150202 | Агрегаты сварочные двухпостовые для ручной сварки: на тракторе 79 кВт (108 л.с.) |  |  | маш.час | 65,11 | 1,1 | 6,2639727 | 1321.8 |  | 8280 | [8 empty] | Агрегаты сварочные двухпостовые для ручной сварки: на тракторе 79 кВт (108 л.с.)
| 150702 | Трубоукладчики для труб диаметром: до 700 мм грузоподъемностью 12,5 т |  |  | маш.час | 16,13 | 1,1 | 1,5518028 | 1780.87 |  | 2764 | [8 empty] | Трубоукладчики для труб диаметром: до 700 мм грузоподъемностью 12,5 т
| 400001 | Автомобили бортовые, грузоподъемность: до 5 т |  |  | маш.час | 2,02 | 1,1 | 0,1943361 | 1183.84 |  | 230 | [8 empty] | Автомобили бортовые, грузоподъемность: до 5 т
| 3 | в т.ч. ОТм |  |  | 10: 2841 | [7 empty] | в т.ч. ОТм
| 2 | Затраты труда машинистов |  |  | чел.-ч | 81,24 | 1,1 | 7,8157754 | 363.51 |  | 2841 | [8 empty] | Затраты труда машинистов
| 4 | М |  |  | 10: 20507 | [7 empty] | М
| 101-1529 | Электроды диаметром: 6 мм Э42 |  |  | т | 0,06 |  | 0,0052476 | 166730.51 |  | 875 | [8 empty] | Электроды диаметром: 6 мм Э42
| 103-1009 | Фасонные стальные сварные части, диаметр: до 800 мм |  |  | т | 1 |  | 0,08746 | 224470.19 |  | 19632 | [8 empty] | Фасонные стальные сварные части, диаметр: до 800 мм
| 507-9506 | Фланцы стальные |  |  | компл. | 0 |  | 0 | 0 |  | 0 | [15 empty] | Фланцы стальные
|  | Итого |  |  | 10: 36171 | [9 empty] | Итого
|  | ФОТ |  |  | 10: 7231 | [10 empty] | ФОТ
| Приказ № 812/пр от 21.12.2020 Прил. п.18 | НР Наружные сети водопровода, канализации, теплоснабжения, газопровода |  |  | 4: %; 5: 117; 7: 117; 10: 8460 | [10 empty] | НР Наружные сети водопровода, канализации, теплоснабжения, газопровода
| Приказ № 774/пр от 11.12.2020 Прил. п.18, Приказ № 774/пр от 11.12.2020 п.16 | СП Наружные сети водопровода, канализации, теплоснабжения, газопровода |  |  | % | 74 | 0,85 | 62,9 |  |  | 4548 | [10 empty] | СП Наружные сети водопровода, канализации, теплоснабжения, газопровода
|  | Всего по позиции |  |  | 10: 49179 | [11 empty] | Всего по позиции
32 | ТССЦ-103-0201 | Трубы стальные электросварные прямошовные со снятой фаской из стали марок БСт2кп-БСт4кп и БСт2пс-БСт4пс наружный диаметр: 325 мм, толщина стенки 5 мм |  |  | 4: м; 7: 1; 8: 3172.77; 10: 3173 |  |  |  |  | Трубы стальные электросварные прямошовные со снятой фаской из стали марок БСт2кп-БСт4кп и БСт2пс-БСт4пс наружный диаметр: 325 мм, толщина стенки 5 мм
(Материалы)
33 | ТЕР22-03-014-08 | Приварка фланцев к стальным трубопроводам диаметром: 300 мм |  |  | 4: 1 фланец; 7: 2 |  |  |  |  | Приварка фланцев к стальным трубопроводам диаметром: 300 мм
| Приказ от 04.08.2020 № 421/пр прил.10 табл.3 п.10.3 | Производство ремонтно-строительных работ осуществляется в стесненных условиях населенных пунктов: территорий общего пользования ОЗП=1,1; ЭМ=1,1 к расх.; ЗПМ=1,1; ТЗ=1,1; ТЗМ=1,1 | [15 empty] | Производство ремонтно-строительных работ осуществляется в стесненных условиях населенных пунктов: территорий общего пользования ОЗП=1,1; ЭМ=1,1 к расх.; ЗПМ=1,1; ТЗ=1,1; ТЗМ=1,1
| 1 | ОТ |  |  | 10: 1850 | [7 empty] | ОТ
| 1-5-0 | Затраты труда рабочих-строителей (ср 5) |  |  | чел.-ч | 2,84 | 1,1 | 6,248 | 296.14 |  | 1850 | [8 empty] | Затраты труда рабочих-строителей (ср 5)
| 2 | ЭМ |  |  | 10: 4908 | [7 empty] | ЭМ
| 150202 | Агрегаты сварочные двухпостовые для ручной сварки: на тракторе 79 кВт (108 л.с.) |  |  | маш.час | 1,67 | 1,1 | 3,674 | 1321.8 |  | 4856 | [8 empty] | Агрегаты сварочные двухпостовые для ручной сварки: на тракторе 79 кВт (108 л.с.)
| 400001 | Автомобили бортовые, грузоподъемность: до 5 т |  |  | маш.час | 0,02 | 1,1 | 0,044 | 1183.84 |  | 52 | [8 empty] | Автомобили бортовые, грузоподъемность: до 5 т
| 3 | в т.ч. ОТм |  |  | 10: 1336 | [7 empty] | в т.ч. ОТм
| 2 | Затраты труда машинистов |  |  | чел.-ч | 1,67 | 1,1 | 3,674 | 363.51 |  | 1336 | [8 empty] | Затраты труда машинистов
| 4 | М |  |  | 10: 8552 | [7 empty] | М
| 101-1513 | Электроды диаметром: 4 мм Э42 |  |  | т | 0,00136 |  | 0,00272 | 169160.86 |  | 460 | [8 empty] | Электроды диаметром: 4 мм Э42
| 507-0991 | Фланцы стальные плоские приварные из стали ВСт3сп2, ВСт3сп3, давлением: 1,0 МПа (10 кгс/см ), диаметром 300 мм |  |  | шт. | 1 |  | 2 | 4046.13 |  | 8092 | [8 empty] | Фланцы стальные плоские приварные из стали ВСт3сп2, ВСт3сп3, давлением: 1,0 МПа (10 кгс/см ), диаметром 300 мм
|  | Итого |  |  | 10: 15310 | [9 empty] | Итого
|  | ФОТ |  |  | 10: 3186 | [10 empty] | ФОТ
| Приказ № 812/пр от 21.12.2020 Прил. п.18 | НР Наружные сети водопровода, канализации, теплоснабжения, газопровода |  |  | 4: %; 5: 117; 7: 117; 10: 3728 | [10 empty] | НР Наружные сети водопровода, канализации, теплоснабжения, газопровода
| Приказ № 774/пр от 11.12.2020 Прил. п.18, Приказ № 774/пр от 11.12.2020 п.16 | СП Наружные сети водопровода, канализации, теплоснабжения, газопровода |  |  | % | 74 | 0,85 | 62,9 |  |  | 2004 | [10 empty] | СП Наружные сети водопровода, канализации, теплоснабжения, газопровода
|  | Всего по позиции |  |  | 10: 21042 | [11 empty] | Всего по позиции
34 | ТССЦ-507-0934 | Фланцы стальные давлением 1 МПа (10 кгс/см ) в комплекте с болтами, гайками и прокладками для комплекта с задвижками диаметром: 200 мм |  |  | 4: компл.; 7: 2; 8: 4714.29; 10: 9429 |  |  |  |  | Фланцы стальные давлением 1 МПа (10 кгс/см ) в комплекте с болтами, гайками и прокладками для комплекта с задвижками диаметром: 200 мм
(Материалы)
35 | ТЕР22-03-002-01 | Установка полиэтиленовых фасонных частей: отводов, колен, патрубков, переходов |  |  | 4: 10 фасонных частей; 7: 0,2 |  |  |  |  | Установка полиэтиленовых фасонных частей: отводов, колен, патрубков, переходов
|  | Объем=2 / 10 | [14 empty] | Объем=2 / 10
| Приказ от 04.08.2020 № 421/пр прил.10 табл.3 п.10.3 | Производство ремонтно-строительных работ осуществляется в стесненных условиях населенных пунктов: территорий общего пользования ОЗП=1,1; ЭМ=1,1 к расх.; ЗПМ=1,1; ТЗ=1,1; ТЗМ=1,1 | [15 empty] | Производство ремонтно-строительных работ осуществляется в стесненных условиях населенных пунктов: территорий общего пользования ОЗП=1,1; ЭМ=1,1 к расх.; ЗПМ=1,1; ТЗ=1,1; ТЗМ=1,1
| 1 | ОТ |  |  | 10: 256 | [7 empty] | ОТ
| 1-3-5 | Затраты труда рабочих-строителей (ср 3,5) |  |  | чел.-ч | 4,8 | 1,1 | 1,056 | 242.87 |  | 256 | [8 empty] | Затраты труда рабочих-строителей (ср 3,5)
| 2 | ЭМ |  |  | 10: 689 | [7 empty] | ЭМ
| 021141 | Краны на автомобильном ходу при работе на других видах строительства: 10 т |  |  | маш.час | 0,01 | 1,1 | 0,0022 | 1461.03 |  | 3 | [8 empty] | Краны на автомобильном ходу при работе на других видах строительства: 10 т
| 081600 | Агрегаты для сварки полиэтиленовых труб |  |  | маш.час | 2,6 | 1,1 | 0,572 | 1194.38 |  | 683 | [8 empty] | Агрегаты для сварки полиэтиленовых труб
| 400001 | Автомобили бортовые, грузоподъемность: до 5 т |  |  | маш.час | 0,01 | 1,1 | 0,0022 | 1183.84 |  | 3 | [8 empty] | Автомобили бортовые, грузоподъемность: до 5 т
| 3 | в т.ч. ОТм |  |  | 10: 209 | [7 empty] | в т.ч. ОТм
| 2 | Затраты труда машинистов |  |  | чел.-ч | 2,61 | 1,1 | 0,5742 | 363.51 |  | 209 | [8 empty] | Затраты труда машинистов
| 4 | М |  |  | 10: 93 | [7 empty] | М
| 507-0775 | Соединительная арматура трубопроводов, переход диаметром: 90х75 мм |  |  | 10 шт. | 1 |  | 0,2 | 465.74 |  | 93 | [8 empty] | Соединительная арматура трубопроводов, переход диаметром: 90х75 мм
|  | Итого |  |  | 10: 1038 | [9 empty] | Итого
|  | ФОТ |  |  | 10: 465 | [10 empty] | ФОТ
| Приказ № 812/пр от 21.12.2020 Прил. п.18 | НР Наружные сети водопровода, канализации, теплоснабжения, газопровода |  |  | 4: %; 5: 117; 7: 117; 10: 544 | [10 empty] | НР Наружные сети водопровода, канализации, теплоснабжения, газопровода
| Приказ № 774/пр от 11.12.2020 Прил. п.18, Приказ № 774/пр от 11.12.2020 п.16 | СП Наружные сети водопровода, канализации, теплоснабжения, газопровода |  |  | % | 74 | 0,85 | 62,9 |  |  | 292 | [10 empty] | СП Наружные сети водопровода, канализации, теплоснабжения, газопровода
|  | Всего по позиции |  |  | 10: 1874 | [11 empty] | Всего по позиции
36 | ТССЦ-507-0720 | Втулка полиэтиленовая с удлиненным хвостовиком под фланец SDR 11, диаметр: 225 мм (ТУ2248-001-18425183-01) |  |  | 4: шт.; 7: 2; 8: 1556.59; 10: 3113 |  |  |  |  | Втулка полиэтиленовая с удлиненным хвостовиком под фланец SDR 11, диаметр: 225 мм (ТУ2248-001-18425183-01)
(Материалы)
37 | ТЕР22-03-014-06 | Приварка фланцев к стальным трубопроводам диаметром: 200 мм |  |  | 4: 1 фланец; 7: 3 |  |  |  |  | Приварка фланцев к стальным трубопроводам диаметром: 200 мм
| Приказ от 04.08.2020 № 421/пр прил.10 табл.3 п.10.3 | Производство ремонтно-строительных работ осуществляется в стесненных условиях населенных пунктов: территорий общего пользования ОЗП=1,1; ЭМ=1,1 к расх.; ЗПМ=1,1; ТЗ=1,1; ТЗМ=1,1 | [15 empty] | Производство ремонтно-строительных работ осуществляется в стесненных условиях населенных пунктов: территорий общего пользования ОЗП=1,1; ЭМ=1,1 к расх.; ЗПМ=1,1; ТЗ=1,1; ТЗМ=1,1
| 1 | ОТ |  |  | 10: 1622 | [7 empty] | ОТ
| 1-5-0 | Затраты труда рабочих-строителей (ср 5) |  |  | чел.-ч | 1,66 | 1,1 | 5,478 | 296.14 |  | 1622 | [8 empty] | Затраты труда рабочих-строителей (ср 5)
| 2 | ЭМ |  |  | 10: 4794 | [7 empty] | ЭМ
| 150202 | Агрегаты сварочные двухпостовые для ручной сварки: на тракторе 79 кВт (108 л.с.) |  |  | маш.час | 1,09 | 1,1 | 3,597 | 1321.8 |  | 4755 | [8 empty] | Агрегаты сварочные двухпостовые для ручной сварки: на тракторе 79 кВт (108 л.с.)
| 400001 | Автомобили бортовые, грузоподъемность: до 5 т |  |  | маш.час | 0,01 | 1,1 | 0,033 | 1183.84 |  | 39 | [8 empty] | Автомобили бортовые, грузоподъемность: до 5 т
| 3 | в т.ч. ОТм |  |  | 10: 1308 | [7 empty] | в т.ч. ОТм
| 2 | Затраты труда машинистов |  |  | чел.-ч | 1,09 | 1,1 | 3,597 | 363.51 |  | 1308 | [8 empty] | Затраты труда машинистов
| 4 | М |  |  | 10: 7678 | [7 empty] | М
| 101-1513 | Электроды диаметром: 4 мм Э42 |  |  | т | 0,00058 |  | 0,00174 | 169160.86 |  | 294 | [8 empty] | Электроды диаметром: 4 мм Э42
| 507-0989 | Фланцы стальные плоские приварные из стали ВСт3сп2, ВСт3сп3, давлением: 1,0 МПа (10 кгс/см ), диаметром 200 мм |  |  | шт. | 1 |  | 3 | 2461.35 |  | 7384 | [8 empty] | Фланцы стальные плоские приварные из стали ВСт3сп2, ВСт3сп3, давлением: 1,0 МПа (10 кгс/см ), диаметром 200 мм
|  | Итого |  |  | 10: 14094 | [9 empty] | Итого
|  | ФОТ |  |  | 10: 2930 | [10 empty] | ФОТ
| Приказ № 812/пр от 21.12.2020 Прил. п.18 | НР Наружные сети водопровода, канализации, теплоснабжения, газопровода |  |  | 4: %; 5: 117; 7: 117; 10: 3428 | [10 empty] | НР Наружные сети водопровода, канализации, теплоснабжения, газопровода
| Приказ № 774/пр от 11.12.2020 Прил. п.18, Приказ № 774/пр от 11.12.2020 п.16 | СП Наружные сети водопровода, канализации, теплоснабжения, газопровода |  |  | % | 74 | 0,85 | 62,9 |  |  | 1843 | [10 empty] | СП Наружные сети водопровода, канализации, теплоснабжения, газопровода
|  | Всего по позиции |  |  | 10: 19365 | [11 empty] | Всего по позиции
38 | ТЕР22-03-014-08 | Приварка фланцев к стальным трубопроводам диаметром: 300 мм |  |  | 4: 1 фланец; 7: 1 |  |  |  |  | Приварка фланцев к стальным трубопроводам диаметром: 300 мм
| Приказ от 04.08.2020 № 421/пр прил.10 табл.3 п.10.3 | Производство ремонтно-строительных работ осуществляется в стесненных условиях населенных пунктов: территорий общего пользования ОЗП=1,1; ЭМ=1,1 к расх.; ЗПМ=1,1; ТЗ=1,1; ТЗМ=1,1 | [15 empty] | Производство ремонтно-строительных работ осуществляется в стесненных условиях населенных пунктов: территорий общего пользования ОЗП=1,1; ЭМ=1,1 к расх.; ЗПМ=1,1; ТЗ=1,1; ТЗМ=1,1
| 1 | ОТ |  |  | 10: 925 | [7 empty] | ОТ
| 1-5-0 | Затраты труда рабочих-строителей (ср 5) |  |  | чел.-ч | 2,84 | 1,1 | 3,124 | 296.14 |  | 925 | [8 empty] | Затраты труда рабочих-строителей (ср 5)
| 2 | ЭМ |  |  | 10: 2454 | [7 empty] | ЭМ
| 150202 | Агрегаты сварочные двухпостовые для ручной сварки: на тракторе 79 кВт (108 л.с.) |  |  | маш.час | 1,67 | 1,1 | 1,837 | 1321.8 |  | 2428 | [8 empty] | Агрегаты сварочные двухпостовые для ручной сварки: на тракторе 79 кВт (108 л.с.)
| 400001 | Автомобили бортовые, грузоподъемность: до 5 т |  |  | маш.час | 0,02 | 1,1 | 0,022 | 1183.84 |  | 26 | [8 empty] | Автомобили бортовые, грузоподъемность: до 5 т
| 3 | в т.ч. ОТм |  |  | 10: 668 | [7 empty] | в т.ч. ОТм
| 2 | Затраты труда машинистов |  |  | чел.-ч | 1,67 | 1,1 | 1,837 | 363.51 |  | 668 | [8 empty] | Затраты труда машинистов
| 4 | М |  |  | 10: 4276 | [7 empty] | М
| 101-1513 | Электроды диаметром: 4 мм Э42 |  |  | т | 0,00136 |  | 0,00136 | 169160.86 |  | 230 | [8 empty] | Электроды диаметром: 4 мм Э42
| 507-0991 | Фланцы стальные плоские приварные из стали ВСт3сп2, ВСт3сп3, давлением: 1,0 МПа (10 кгс/см ), диаметром 300 мм |  |  | шт. | 1 |  | 1 | 4046.13 |  | 4046 | [8 empty] | Фланцы стальные плоские приварные из стали ВСт3сп2, ВСт3сп3, давлением: 1,0 МПа (10 кгс/см ), диаметром 300 мм
|  | Итого |  |  | 10: 7655 | [9 empty] | Итого
|  | ФОТ |  |  | 10: 1593 | [10 empty] | ФОТ
| Приказ № 812/пр от 21.12.2020 Прил. п.18 | НР Наружные сети водопровода, канализации, теплоснабжения, газопровода |  |  | 4: %; 5: 117; 7: 117; 10: 1864 | [10 empty] | НР Наружные сети водопровода, канализации, теплоснабжения, газопровода
| Приказ № 774/пр от 11.12.2020 Прил. п.18, Приказ № 774/пр от 11.12.2020 п.16 | СП Наружные сети водопровода, канализации, теплоснабжения, газопровода |  |  | % | 74 | 0,85 | 62,9 |  |  | 1002 | [10 empty] | СП Наружные сети водопровода, канализации, теплоснабжения, газопровода
|  | Всего по позиции |  |  | 10: 10521 | [11 empty] | Всего по позиции
39 | ТЕР22-06-001-06 | Промывка с дезинфекцией трубопроводов диаметром: 200 мм |  |  | 4: 1 км трубопровода; 7: 0,033 |  |  |  |  | Промывка с дезинфекцией трубопроводов диаметром: 200 мм
|  | Объем=33/1000 | [14 empty] | Объем=33/1000
| Приказ от 04.08.2020 № 421/пр прил.10 табл.3 п.10.3 | Производство ремонтно-строительных работ осуществляется в стесненных условиях населенных пунктов: территорий общего пользования ОЗП=1,1; ЭМ=1,1 к расх.; ЗПМ=1,1; ТЗ=1,1; ТЗМ=1,1 | [15 empty] | Производство ремонтно-строительных работ осуществляется в стесненных условиях населенных пунктов: территорий общего пользования ОЗП=1,1; ЭМ=1,1 к расх.; ЗПМ=1,1; ТЗ=1,1; ТЗМ=1,1
| 1 | ОТ |  |  | 10: 539 | [7 empty] | ОТ
| 1-3-0 | Затраты труда рабочих-строителей (ср 3) |  |  | чел.-ч | 64,9 | 1,1 | 2,35587 | 228.84 |  | 539 | [8 empty] | Затраты труда рабочих-строителей (ср 3)
| 4 | М |  |  | 10: 212 | [7 empty] | М
| 405-0254 | Известь строительная: негашеная хлорная, марки А |  |  | т | 0,00942 |  | 0,0003109 | 24275.59 |  | 8 | [8 empty] | Известь строительная: негашеная хлорная, марки А
| 411-0001 | Вода |  |  | м3 | 188,4 |  | 6,2172 | 32.79 |  | 204 | [8 empty] | Вода
|  | Итого |  |  | 10: 751 | [9 empty] | Итого
|  | ФОТ |  |  | 10: 539 | [10 empty] | ФОТ
| Приказ № 812/пр от 21.12.2020 Прил. п.18 | НР Наружные сети водопровода, канализации, теплоснабжения, газопровода |  |  | 4: %; 5: 117; 7: 117; 10: 631 | [10 empty] | НР Наружные сети водопровода, канализации, теплоснабжения, газопровода
| Приказ № 774/пр от 11.12.2020 Прил. п.18, Приказ № 774/пр от 11.12.2020 п.16 | СП Наружные сети водопровода, канализации, теплоснабжения, газопровода |  |  | % | 74 | 0,85 | 62,9 |  |  | 339 | [10 empty] | СП Наружные сети водопровода, канализации, теплоснабжения, газопровода
|  | Всего по позиции |  |  | 10: 1721 | [11 empty] | Всего по позиции
|  | Итоги по разделу 3 Монтажные работы : | [21 empty] | Итоги по разделу 3 Монтажные работы :
|  | Итого прямые затраты (справочно) |  |  | 10: 343888 | [13 empty] | Итого прямые затраты (справочно)
|  | в том числе: | [22 empty] | в том числе:
|  | Оплата труда рабочих |  |  | 10: 25275 | [13 empty] | Оплата труда рабочих
|  | Эксплуатация машин |  |  | 10: 31200 | [13 empty] | Эксплуатация машин
|  | в том числе оплата труда машинистов (Отм) |  |  | 10: 7890 | [13 empty] | в том числе оплата труда машинистов (Отм)
|  | Материалы |  |  | 10: 287413 | [13 empty] | Материалы
|  | Строительные работы |  |  | 10: 403552 | [13 empty] | Строительные работы
|  | в том числе: | [22 empty] | в том числе:
|  | оплата труда |  |  | 10: 25275 | [13 empty] | оплата труда
|  | эксплуатация машин и механизмов |  |  | 10: 31200 | [13 empty] | эксплуатация машин и механизмов
|  | в том числе оплата труда машинистов (ОТм) |  |  | 10: 7890 | [13 empty] | в том числе оплата труда машинистов (ОТм)
|  | материалы |  |  | 10: 287413 | [13 empty] | материалы
|  | накладные расходы |  |  | 10: 38804 | [13 empty] | накладные расходы
|  | сметная прибыль |  |  | 10: 20860 | [13 empty] | сметная прибыль
|  | Итого ФОТ (справочно) |  |  | 10: 33165 | [13 empty] | Итого ФОТ (справочно)
|  | Итого накладные расходы (справочно) |  |  | 10: 38804 | [13 empty] | Итого накладные расходы (справочно)
|  | Итого сметная прибыль (справочно) |  |  | 10: 20860 | [13 empty] | Итого сметная прибыль (справочно)
|  | Итого по разделу 3 Монтажные работы |  |  | 10: 403552 | [14 empty] | Итого по разделу 3 Монтажные работы
Раздел 4. Восстановление благоустройства | [14 empty] | Раздел 4. Восстановление благоустройства
40 | ТЕР27-04-007-01 | Устройство оснований толщиной 15 см из щебня фракции 40-70 мм при укатке каменных материалов с пределом прочности на сжатие до 68,6 МПа (700 кгс/см2): однослойных |  |  | 4: 1000 м2 основания; 7: 0,025 |  |  |  |  | Устройство оснований толщиной 15 см из щебня фракции 40-70 мм при укатке каменных материалов с пределом прочности на сжатие до 68,6 МПа (700 кгс/см2): однослойных
|  | Объем=25 / 1000 | [14 empty] | Объем=25 / 1000
| Приказ от 04.08.2020 № 421/пр прил.10 табл.3 п.10.3 | Производство ремонтно-строительных работ осуществляется в стесненных условиях населенных пунктов: территорий общего пользования ОЗП=1,1; ЭМ=1,1 к расх.; ЗПМ=1,1; ТЗ=1,1; ТЗМ=1,1 | [15 empty] | Производство ремонтно-строительных работ осуществляется в стесненных условиях населенных пунктов: территорий общего пользования ОЗП=1,1; ЭМ=1,1 к расх.; ЗПМ=1,1; ТЗ=1,1; ТЗМ=1,1
| 1 | ОТ |  |  | 10: 222 | [7 empty] | ОТ
| 1-2-5 | Затраты труда рабочих-строителей (ср 2,5) |  |  | чел.-ч | 36,96 | 1,1 | 1,0164 | 218.45 |  | 222 | [8 empty] | Затраты труда рабочих-строителей (ср 2,5)
| 2 | ЭМ |  |  | 10: 1535 | [7 empty] | ЭМ
| 030101 | Автопогрузчики 5 т |  |  | маш.час | 3,98 | 1,1 | 0,10945 | 967.15 |  | 106 | [8 empty] | Автопогрузчики 5 т
| 070149 | Бульдозеры при работе на других видах строительства: 79 кВт (108 л.с.) |  |  | маш.час | 2,59 | 1,1 | 0,071225 | 1217.16 |  | 87 | [8 empty] | Бульдозеры при работе на других видах строительства: 79 кВт (108 л.с.)
| 120202 | Автогрейдеры: среднего типа 99 кВт (135 л.с.) |  |  | маш.час | 0,41 | 1,1 | 0,011275 | 2682.66 |  | 30 | [8 empty] | Автогрейдеры: среднего типа 99 кВт (135 л.с.)
| 120906 | Катки дорожные самоходные гладкие: 8 т |  |  | маш.час | 7,87 | 1,1 | 0,216425 | 1416.03 |  | 306 | [8 empty] | Катки дорожные самоходные гладкие: 8 т
| 120907 | Катки дорожные самоходные гладкие: 13 т |  |  | маш.час | 17,78 | 1,1 | 0,48895 | 1749.03 |  | 855 | [8 empty] | Катки дорожные самоходные гладкие: 13 т
| 121601 | Машины поливомоечные 6000 л |  |  | маш.час | 2,96 | 1,1 | 0,0814 | 1573.11 |  | 128 | [8 empty] | Машины поливомоечные 6000 л
| 121803 | Распределители: каменной мелочи |  |  | маш.час | 0,65 | 1,1 | 0,017875 | 1277.93 |  | 23 | [8 empty] | Распределители: каменной мелочи
| 3 | в т.ч. ОТм |  |  | 10: 362 | [7 empty] | в т.ч. ОТм
| 2 | Затраты труда машинистов |  |  | чел.-ч | 36,24 | 1,1 | 0,9966 | 363.51 |  | 362 | [8 empty] | Затраты труда машинистов
| 4 | М |  |  | 10: 7312 | [7 empty] | М
| 408-0018 | Щебень из природного камня для строительных работ марка: 600, фракция 10-20 мм |  |  | м3 | 15 |  | 0,375 | 1479.65 |  | 555 | [8 empty] | Щебень из природного камня для строительных работ марка: 600, фракция 10-20 мм
| 408-0020 | Щебень из природного камня для строительных работ марка: 600, фракция 40-70 мм |  |  | м3 | 189 |  | 4,725 | 1424.83 |  | 6732 | [8 empty] | Щебень из природного камня для строительных работ марка: 600, фракция 40-70 мм
| 411-0001 | Вода |  |  | м3 | 30 |  | 0,75 | 32.79 |  | 25 | [8 empty] | Вода
|  | Итого |  |  | 10: 9069 | [9 empty] | Итого
|  | ФОТ |  |  | 10: 584 | [10 empty] | ФОТ
| Приказ № 812/пр от 21.12.2020 Прил. п.21 (в ред. пр. № 636/пр от 02.09.2021) | НР Автомобильные дороги |  |  | 4: %; 5: 147; 7: 147; 10: 858 | [10 empty] | НР Автомобильные дороги
| Приказ № 774/пр от 11.12.2020 Прил. п.21, Приказ № 774/пр от 11.12.2020 п.16 | СП Автомобильные дороги |  |  | % | 95 | 0,85 | 80,75 |  |  | 472 | [10 empty] | СП Автомобильные дороги
|  | Всего по позиции |  |  | 10: 10399 | [11 empty] | Всего по позиции
41 | ТЕР27-06-020-01 | Устройство покрытия толщиной 4 см из горячих асфальтобетонных смесей плотных мелкозернистых типа АБВ, плотность каменных материалов: 2,5-2,9 т/м3 |  |  | 4: 1000 м2 покрытия; 7: 0,025 |  |  |  |  | Устройство покрытия толщиной 4 см из горячих асфальтобетонных смесей плотных мелкозернистых типа АБВ, плотность каменных материалов: 2,5-2,9 т/м3
|  | Объем=25 / 1000 | [14 empty] | Объем=25 / 1000
| Приказ от 04.08.2020 № 421/пр прил.10 табл.3 п.10.3 | Производство ремонтно-строительных работ осуществляется в стесненных условиях населенных пунктов: территорий общего пользования ОЗП=1,1; ЭМ=1,1 к расх.; ЗПМ=1,1; ТЗ=1,1; ТЗМ=1,1 | [15 empty] | Производство ремонтно-строительных работ осуществляется в стесненных условиях населенных пунктов: территорий общего пользования ОЗП=1,1; ЭМ=1,1 к расх.; ЗПМ=1,1; ТЗ=1,1; ТЗМ=1,1
| 1 | ОТ |  |  | 10: 271 | [7 empty] | ОТ
| 1-4-0 | Затраты труда рабочих-строителей (ср 4) |  |  | чел.-ч | 38,3 | 1,1 | 1,05325 | 257.68 |  | 271 | [8 empty] | Затраты труда рабочих-строителей (ср 4)
| 2 | ЭМ |  |  | 10: 995 | [7 empty] | ЭМ
| 021141 | Краны на автомобильном ходу при работе на других видах строительства: 10 т |  |  | маш.час | 0,03 | 1,1 | 0,000825 | 1461.03 |  | 1 | [8 empty] | Краны на автомобильном ходу при работе на других видах строительства: 10 т
| 120500 | Гудронаторы ручные |  |  | маш.час | 1,4 | 1,1 | 0,0385 | 99.57 |  | 4 | [8 empty] | Гудронаторы ручные
| 120906 | Катки дорожные самоходные гладкие: 8 т |  |  | маш.час | 3,96 | 1,1 | 0,1089 | 1416.03 |  | 154 | [8 empty] | Катки дорожные самоходные гладкие: 8 т
| 120907 | Катки дорожные самоходные гладкие: 13 т |  |  | маш.час | 11,51 | 1,1 | 0,316525 | 1749.03 |  | 554 | [8 empty] | Катки дорожные самоходные гладкие: 13 т
| 121601 | Машины поливомоечные 6000 л |  |  | маш.час | 0,39 | 1,1 | 0,010725 | 1573.11 |  | 17 | [8 empty] | Машины поливомоечные 6000 л
| 122000 | Укладчики асфальтобетона |  |  | маш.час | 3,19 | 1,1 | 0,087725 | 3012.77 |  | 264 | [8 empty] | Укладчики асфальтобетона
| 400001 | Автомобили бортовые, грузоподъемность: до 5 т |  |  | маш.час | 0,04 | 1,1 | 0,0011 | 1183.84 |  | 1 | [8 empty] | Автомобили бортовые, грузоподъемность: до 5 т
| 3 | в т.ч. ОТм |  |  | 10: 191 | [7 empty] | в т.ч. ОТм
| 2 | Затраты труда машинистов |  |  | чел.-ч | 19,08 | 1,1 | 0,5247 | 363.51 |  | 191 | [8 empty] | Затраты труда машинистов
| 4 | М |  |  | 10: 11221 | [7 empty] | М
| 101-0782 | Поковки из квадратных заготовок, масса: 1,8 кг |  |  | т | 0,0062 |  | 0,000155 | 102675.54 |  | 16 | [8 empty] | Поковки из квадратных заготовок, масса: 1,8 кг
| 101-1556 | Битумы нефтяные дорожные марки: БНД-60/90, БНД 90/130 |  |  | т | 0,0108 |  | 0,00027 | 20858.38 |  | 6 | [8 empty] | Битумы нефтяные дорожные марки: БНД-60/90, БНД 90/130
| 102-0025 | Бруски обрезные хвойных пород длиной: 4-6,5 м, шириной 75-150 мм, толщиной 40-75 мм, III сорта |  |  | м3 | 0,15 |  | 0,00375 | 8138.15 |  | 31 | [8 empty] | Бруски обрезные хвойных пород длиной: 4-6,5 м, шириной 75-150 мм, толщиной 40-75 мм, III сорта
| 410-0005 | Асфальтобетонные смеси дорожные, аэродромные и асфальтобетон (горячие и теплые для плотного асфальтобетона мелко и крупнозернистые, песчаные), марка: II, тип А |  |  | т | 96,6 |  | 2,415 | 4624.55 |  | 11168 | [8 empty] | Асфальтобетонные смеси дорожные, аэродромные и асфальтобетон (горячие и теплые для плотного асфальтобетона мелко и крупнозернистые, песчаные), марка: II, тип А
|  | Итого |  |  | 10: 12487 | [9 empty] | Итого
|  | ФОТ |  |  | 10: 462 | [10 empty] | ФОТ
| Приказ № 812/пр от 21.12.2020 Прил. п.21 (в ред. пр. № 636/пр от 02.09.2021) | НР Автомобильные дороги |  |  | 4: %; 5: 147; 7: 147; 10: 679 | [10 empty] | НР Автомобильные дороги
| Приказ № 774/пр от 11.12.2020 Прил. п.21, Приказ № 774/пр от 11.12.2020 п.16 | СП Автомобильные дороги |  |  | % | 95 | 0,85 | 80,75 |  |  | 373 | [10 empty] | СП Автомобильные дороги
|  | Всего по позиции |  |  | 10: 13539 | [11 empty] | Всего по позиции
42 | ТЕР27-06-021-01 | На каждые 0,5 см изменения толщины покрытия добавлять или исключать: к расценке 27-06-020-01 |  |  | 4: 1000 м2 покрытия; 7: 0,025 |  |  |  |  | На каждые 0,5 см изменения толщины покрытия добавлять или исключать: к расценке 27-06-020-01
|  | Объем=25 / 1000 | [14 empty] | Объем=25 / 1000
|  | До толщины 8 см ПЗ=8 (ОЗП=8; ЭМ=8 к расх.; ЗПМ=8; МАТ=8 к расх.; ТЗ=8; ТЗМ=8) | [15 empty] | До толщины 8 см ПЗ=8 (ОЗП=8; ЭМ=8 к расх.; ЗПМ=8; МАТ=8 к расх.; ТЗ=8; ТЗМ=8)
| Приказ от 04.08.2020 № 421/пр прил.10 табл.3 п.10.3 | Производство ремонтно-строительных работ осуществляется в стесненных условиях населенных пунктов: территорий общего пользования ОЗП=1,1; ЭМ=1,1 к расх.; ЗПМ=1,1; ТЗ=1,1; ТЗМ=1,1 | [15 empty] | Производство ремонтно-строительных работ осуществляется в стесненных условиях населенных пунктов: территорий общего пользования ОЗП=1,1; ЭМ=1,1 к расх.; ЗПМ=1,1; ТЗ=1,1; ТЗМ=1,1
| 1 | ОТ |  |  | 10: 5 | [7 empty] | ОТ
| 1-4-0 | Затраты труда рабочих-строителей (ср 4) |  |  | чел.-ч | 0,09 | 8,8 (8*1,1) | 0,0198 | 257.68 |  | 5 | [8 empty] | Затраты труда рабочих-строителей (ср 4)
| 2 | ЭМ |  |  | 10: 4 | [7 empty] | ЭМ
| 120500 | Гудронаторы ручные |  |  | маш.час | 0,18 | 8,8 (8*1,1) | 0,0396 | 99.57 |  | 4 | [8 empty] | Гудронаторы ручные
| 4 | М |  |  | 10: 11197 | [7 empty] | М
| 101-1556 | Битумы нефтяные дорожные марки: БНД-60/90, БНД 90/130 |  |  | т | 0,0014 | 8 | 0,00028 | 20858.38 |  | 6 | [8 empty] | Битумы нефтяные дорожные марки: БНД-60/90, БНД 90/130
| 410-0005 | Асфальтобетонные смеси дорожные, аэродромные и асфальтобетон (горячие и теплые для плотного асфальтобетона мелко и крупнозернистые, песчаные), марка: II, тип А |  |  | т | 12,1 | 8 | 2,42 | 4624.55 |  | 11191 | [8 empty] | Асфальтобетонные смеси дорожные, аэродромные и асфальтобетон (горячие и теплые для плотного асфальтобетона мелко и крупнозернистые, песчаные), марка: II, тип А
|  | Итого |  |  | 10: 11206 | [9 empty] | Итого
|  | ФОТ |  |  | 10: 5 | [10 empty] | ФОТ
| Приказ № 812/пр от 21.12.2020 Прил. п.21 (в ред. пр. № 636/пр от 02.09.2021) | НР Автомобильные дороги |  |  | 4: %; 5: 147; 7: 147; 10: 7 | [10 empty] | НР Автомобильные дороги
| Приказ № 774/пр от 11.12.2020 Прил. п.21, Приказ № 774/пр от 11.12.2020 п.16 | СП Автомобильные дороги |  |  | % | 95 | 0,85 | 80,75 |  |  | 4 | [10 empty] | СП Автомобильные дороги
|  | Всего по позиции |  |  | 10: 11217 | [11 empty] | Всего по позиции
43 | ТЕР01-01-036-01 | Планировка площадей бульдозерами мощностью: 59 кВт (80л.с.) |  |  | 4: 1000 м2 спланированной поверхности за 1 проход бульдозера; 7: 0,065 |  |  |  |  | Планировка площадей бульдозерами мощностью: 59 кВт (80л.с.)
|  | Объем=65 / 1000 | [14 empty] | Объем=65 / 1000
| Приказ от 04.08.2020 № 421/пр прил.10 табл.3 п.10.3 | Производство ремонтно-строительных работ осуществляется в стесненных условиях населенных пунктов: территорий общего пользования ОЗП=1,1; ЭМ=1,1 к расх.; ЗПМ=1,1; ТЗ=1,1; ТЗМ=1,1 | [15 empty] | Производство ремонтно-строительных работ осуществляется в стесненных условиях населенных пунктов: территорий общего пользования ОЗП=1,1; ЭМ=1,1 к расх.; ЗПМ=1,1; ТЗ=1,1; ТЗМ=1,1
| 2 | ЭМ |  |  | 10: 30 | [7 empty] | ЭМ
| 070148 | Бульдозеры при работе на других видах строительства 59 кВт (80 л.с.) |  |  | маш.час | 0,38 | 1,1 | 0,02717 | 1110.2 |  | 30 | [8 empty] | Бульдозеры при работе на других видах строительства 59 кВт (80 л.с.)
| 3 | в т.ч. ОТм |  |  | 10: 10 | [7 empty] | в т.ч. ОТм
| 2 | Затраты труда машинистов |  |  | чел.-ч | 0,38 | 1,1 | 0,02717 | 363.51 |  | 10 | [8 empty] | Затраты труда машинистов
|  | Итого |  |  | 10: 30 | [9 empty] | Итого
|  | ФОТ |  |  | 10: 10 | [10 empty] | ФОТ
| Приказ № 812/пр от 21.12.2020 Прил. п.1.1 | НР Земляные работы, выполняемые механизированным способом |  |  | 4: %; 5: 92; 7: 92; 10: 9 | [10 empty] | НР Земляные работы, выполняемые механизированным способом
| Приказ № 774/пр от 11.12.2020 Прил. п.1.1, Приказ № 774/пр от 11.12.2020 п.16 | СП Земляные работы, выполняемые механизированным способом |  |  | % | 46 | 0,85 | 39,1 |  |  | 4 | [10 empty] | СП Земляные работы, выполняемые механизированным способом
|  | Всего по позиции |  |  | 10: 43 | [11 empty] | Всего по позиции
44 | ТССЦ-407-0014 | Земля растительная |  |  | 4: м3; 7: 3,25; 8: 801.75; 10: 2606 |  |  |  |  | Земля растительная
(Материалы)
|  | Объем=65*0,05 | [14 empty] | Объем=65*0,05
45 | ТЕР47-01-046-06 | Посев газонов партерных, мавританских и обыкновенных вручную |  |  | 4: 100 м2; 7: 0,65 |  |  |  |  | Посев газонов партерных, мавританских и обыкновенных вручную
|  | Объем=65 / 100 | [14 empty] | Объем=65 / 100
| Приказ от 04.08.2020 № 421/пр прил.10 табл.3 п.10.3 | Производство ремонтно-строительных работ осуществляется в стесненных условиях населенных пунктов: территорий общего пользования ОЗП=1,1; ЭМ=1,1 к расх.; ЗПМ=1,1; ТЗ=1,1; ТЗМ=1,1 | [15 empty] | Производство ремонтно-строительных работ осуществляется в стесненных условиях населенных пунктов: территорий общего пользования ОЗП=1,1; ЭМ=1,1 к расх.; ЗПМ=1,1; ТЗ=1,1; ТЗМ=1,1
| 1 | ОТ |  |  | 10: 969 | [7 empty] | ОТ
| 1-2-9 | Затраты труда рабочих (ср 2,9) |  |  | чел.-ч | 5,99 | 1,1 | 4,28285 | 226.14 |  | 969 | [8 empty] | Затраты труда рабочих (ср 2,9)
| 2 | ЭМ |  |  | 10: 3082 | [7 empty] | ЭМ
| 121601 | Машины поливомоечные 6000 л |  |  | маш.час | 2,74 | 1,1 | 1,9591 | 1573.11 |  | 3082 | [8 empty] | Машины поливомоечные 6000 л
| 3 | в т.ч. ОТм |  |  | 10: 712 | [7 empty] | в т.ч. ОТм
| 2 | Затраты труда машинистов |  |  | чел.-ч | 2,74 | 1,1 | 1,9591 | 363.51 |  | 712 | [8 empty] | Затраты труда машинистов
| 4 | М |  |  | 10: 812 | [7 empty] | М
| 411-0001 | Вода |  |  | м3 | 10 |  | 6,5 | 32.79 |  | 213 | [8 empty] | Вода
| 414-0137 | Семена газонных трав (смесь) |  |  | кг | 2 |  | 1,3 | 461.06 |  | 599 | [8 empty] | Семена газонных трав (смесь)
|  | Итого |  |  | 10: 4863 | [9 empty] | Итого
|  | ФОТ |  |  | 10: 1681 | [10 empty] | ФОТ
| Приказ № 812/пр от 21.12.2020 Прил. п.41 | НР Озеленение. Защитные лесонасаждения |  |  | 4: %; 5: 103; 7: 103; 10: 1731 | [10 empty] | НР Озеленение. Защитные лесонасаждения
| Приказ № 774/пр от 11.12.2020 Прил. п.41, Приказ № 774/пр от 11.12.2020 п.16 | СП Озеленение. Защитные лесонасаждения |  |  | % | 72 | 0,85 | 61,2 |  |  | 1029 | [10 empty] | СП Озеленение. Защитные лесонасаждения
|  | Всего по позиции |  |  | 10: 7623 | [11 empty] | Всего по позиции
|  | Итоги по разделу 4 Восстановление благоустройства : | [21 empty] | Итоги по разделу 4 Восстановление благоустройства :
|  | Итого прямые затраты (справочно) |  |  | 10: 40261 | [13 empty] | Итого прямые затраты (справочно)
|  | в том числе: | [22 empty] | в том числе:
|  | Оплата труда рабочих |  |  | 10: 1467 | [13 empty] | Оплата труда рабочих
|  | Эксплуатация машин |  |  | 10: 5646 | [13 empty] | Эксплуатация машин
|  | в том числе оплата труда машинистов (Отм) |  |  | 10: 1275 | [13 empty] | в том числе оплата труда машинистов (Отм)
|  | Материалы |  |  | 10: 33148 | [13 empty] | Материалы
|  | Строительные работы |  |  | 10: 45427 | [13 empty] | Строительные работы
|  | в том числе: | [22 empty] | в том числе:
|  | оплата труда |  |  | 10: 1467 | [13 empty] | оплата труда
|  | эксплуатация машин и механизмов |  |  | 10: 5646 | [13 empty] | эксплуатация машин и механизмов
|  | в том числе оплата труда машинистов (ОТм) |  |  | 10: 1275 | [13 empty] | в том числе оплата труда машинистов (ОТм)
|  | материалы |  |  | 10: 33148 | [13 empty] | материалы
|  | накладные расходы |  |  | 10: 3284 | [13 empty] | накладные расходы
|  | сметная прибыль |  |  | 10: 1882 | [13 empty] | сметная прибыль
|  | Итого ФОТ (справочно) |  |  | 10: 2742 | [13 empty] | Итого ФОТ (справочно)
|  | Итого накладные расходы (справочно) |  |  | 10: 3284 | [13 empty] | Итого накладные расходы (справочно)
|  | Итого сметная прибыль (справочно) |  |  | 10: 1882 | [13 empty] | Итого сметная прибыль (справочно)
|  | Итого по разделу 4 Восстановление благоустройства |  |  | 10: 45427 | [14 empty] | Итого по разделу 4 Восстановление благоустройства
|  | Итоги по смете: | [25 empty] | Итоги по смете:
|  | Итого прямые затраты (справочно) |  |  | 10: 450557 | [17 empty] | Итого прямые затраты (справочно)
|  | в том числе: | [26 empty] | в том числе:
|  | Оплата труда рабочих |  |  | 10: 38041 | [17 empty] | Оплата труда рабочих
|  | Эксплуатация машин |  |  | 10: 81426 | [17 empty] | Эксплуатация машин
|  | в том числе оплата труда машинистов (Отм) |  |  | 10: 12898 | [17 empty] | в том числе оплата труда машинистов (Отм)
|  | Материалы |  |  | 10: 331090 | [17 empty] | Материалы
|  | Строительные работы |  |  | 10: 538721 | [17 empty] | Строительные работы
|  | Строительные работы |  |  | 10: 507989 | [17 empty] | Строительные работы
|  | в том числе: | [26 empty] | в том числе:
|  | оплата труда |  |  | 10: 38041 | [17 empty] | оплата труда
|  | эксплуатация машин и механизмов |  |  | 10: 50694 | [17 empty] | эксплуатация машин и механизмов
|  | в том числе оплата труда машинистов (ОТм) |  |  | 10: 12898 | [17 empty] | в том числе оплата труда машинистов (ОТм)
|  | материалы |  |  | 10: 331090 | [17 empty] | материалы
|  | накладные расходы |  |  | 10: 57744 | [17 empty] | накладные расходы
|  | сметная прибыль |  |  | 10: 30420 | [17 empty] | сметная прибыль
|  | Транспортные расходы (перевозка), относимые на стоимость строительных работ |  |  | 10: 30732 | [17 empty] | Транспортные расходы (перевозка), относимые на стоимость строительных работ
|  | Итого ФОТ (справочно) |  |  | 10: 50939 | [17 empty] | Итого ФОТ (справочно)
|  | Итого накладные расходы (справочно) |  |  | 10: 57744 | [17 empty] | Итого накладные расходы (справочно)
|  | Итого сметная прибыль (справочно) |  |  | 10: 30420 | [17 empty] | Итого сметная прибыль (справочно)
|  | Непредвиденные затраты 2% |  |  | 10: 10774 | [17 empty] | Непредвиденные затраты 2%
|  | Итого с непредвиденными |  |  | 10: 549495 | [17 empty] | Итого с непредвиденными
|  | НДС 20% |  |  | 10: 109899 | [18 empty] | НДС 20%
|  | ВСЕГО по смете |  |  | 10: 659394 | [19 empty] | ВСЕГО по смете
| Составил: | ведущий инженер-сметчик ОКС (И.М. Лазарева)
[должность, подпись (инициалы, фамилия)]
| Проверил: | начальник ОКС (Л.В. Шаронова)
[должность, подпись (инициалы, фамилия)]