## Альбом
Приложение № 4
Утверждено приказом № 421 от 4 августа 2020 г. Минстроя РФ
СОГЛАСОВАНО: | [7 empty] | УТВЕРЖДАЮ:
Главный управляющий директор ООО "Волжские коммунальные системы"
В.В. Бирюков
"_____" ________________ 2022 года | [10 empty] | "_____" ________________ 2022 года
Наименование редакции сметных нормативов
Наименование программного продукта |  |  | "ГРАНД-Смета 2021"
ООО "Волжские коммунальные системы" | [11 empty] | ООО "Волжские коммунальные системы"
(наименование стройки)
(наименование объекта капитального строительства)
ЛОКАЛЬНЫЙ СМЕТНЫЙ РАСЧЕТ (СМЕТА) № РС-005-2022
Снятие пожарного гидранта | [12 empty] | Снятие пожарного гидранта
(наименование конструктивного решения)
Составлен | ресурсным | методом
Основание | дефектная ведомость
(проектная и (или) иная техническая документация)
Составлен(а) в текущем уровне цен |  | 4 квартал 2021г с учётом индекса-дефлятора на 2022г
Сметная стоимость |  |  | 1.77 | тыс.руб.
в том числе:
| строительных работ |  | 1.42 | тыс.руб. | Средства на оплату труда рабочих |  |  |  |  | 0.61 | тыс.руб.
| монтажных работ |  | 0 | тыс.руб. | Нормативные затраты труда рабочих |  |  |  |  | 2.95 | чел.час.
| оборудования |  | 0 | тыс.руб. | Нормативные затраты труда машинистов |  |  |  |  | 0.01 | чел.час.
| прочих затрат |  | 0 | тыс.руб. | Расчетный измеритель конструктивного решения
№ п/п | Обоснование | Наименование работ и затрат |  |  | Единица измерения | Количество |  |  | Сметная стоимость в текущем уровне цен, руб.
[6 empty] | на единицу | коэффициенты | всего с учетом коэффициентов | на единицу | коэффициенты | всего
1 | 2 | 3 |  |  | 4 | 5 | 6 | 7 | 8 | 9 | 10
Раздел 1. | [13 empty] | Раздел 1.
1 | ТЕРр65-3-12 | Снятие пожарных гидрантов |  |  | 4: 100 шт. арматуры; 7: 0,01 |  |  |  | Снятие пожарных гидрантов
|  | Объем=1 / 100 | [13 empty] | Объем=1 / 100
| 1 | ОТ |  |  | 10: 609 | [5 empty] | ОТ
| 1-3-0 | Затраты труда рабочих-строителей (ср 3) |  |  | чел.-ч | 294,7 |  | 2,947 | 206.81 |  | 609 | [6 empty] | Затраты труда рабочих-строителей (ср 3)
| 2 | ЭМ |  |  | 10: 6 | [5 empty] | ЭМ
| 031811 | Погрузчики одноковшовые универсальные фронтальные пневмоколесные: 2 т |  |  | маш.час | 0,75 |  | 0,0075 | 746.55 |  | 6 | [6 empty] | Погрузчики одноковшовые универсальные фронтальные пневмоколесные: 2 т
| 3 | в т.ч. ОТм |  |  | 10: 2 | [5 empty] | в т.ч. ОТм
| 2 | Затраты труда машинистов |  |  | чел.-ч | 0,75 |  | 0,0075 | 280 |  | 2 | [6 empty] | Затраты труда машинистов
| 509-9899 | Строительный мусор и масса возвратных материалов |  |  | т | 10 |  | 0,1 | 0 |  | 0 | [7 empty] | Строительный мусор и масса возвратных материалов
|  | Итого |  |  | 10: 615 | [8 empty] | Итого
|  | ФОТ |  |  | 10: 611 | [9 empty] | ФОТ
| Приказ № 812/пр от 21.12.2020 Прил. п.99.1 | НР Внутренние санитарно-технические работы: демонтаж и разборка (ремонтно-строительные) |  |  | 4: %; 5: 87; 7: 87; 10: 532 | [9 empty] | НР Внутренние санитарно-технические работы: демонтаж и разборка (ремонтно-строительные)
| Приказ № 774/пр от 11.12.2020 Прил. п.99.1 | СП Внутренние санитарно-технические работы: демонтаж и разборка (ремонтно-строительные) |  |  | 4: %; 5: 44; 7: 44; 10: 269 | [9 empty] | СП Внутренние санитарно-технические работы: демонтаж и разборка (ремонтно-строительные)
|  | Всего по позиции |  |  | 10: 1416 | [10 empty] | Всего по позиции
|  | Итоги по смете: | [20 empty] | Итоги по смете:
|  | Итого прямые затраты (справочно) |  |  | 10: 615 | [12 empty] | Итого прямые затраты (справочно)
|  | в том числе: | [21 empty] | в том числе:
|  | Оплата труда рабочих |  |  | 10: 609 | [12 empty] | Оплата труда рабочих
|  | Эксплуатация машин |  |  | 10: 6 | [12 empty] | Эксплуатация машин
|  | в том числе оплата труда машинистов (Отм) |  |  | 10: 2 | [12 empty] | в том числе оплата труда машинистов (Отм)
|  | Строительные работы |  |  | 10: 1416 | [12 empty] | Строительные работы
|  | в том числе: | [21 empty] | в том числе:
|  | оплата труда |  |  | 10: 609 | [12 empty] | оплата труда
|  | эксплуатация машин и механизмов |  |  | 10: 6 | [12 empty] | эксплуатация машин и механизмов
|  | в том числе оплата труда машинистов (ОТм) |  |  | 10: 2 | [12 empty] | в том числе оплата труда машинистов (ОТм)
|  | накладные расходы |  |  | 10: 532 | [12 empty] | накладные расходы
|  | сметная прибыль |  |  | 10: 269 | [12 empty] | сметная прибыль
|  | Итого ФОТ (справочно) |  |  | 10: 611 | [12 empty] | Итого ФОТ (справочно)
|  | Итого накладные расходы (справочно) |  |  | 10: 532 | [12 empty] | Итого накладные расходы (справочно)
|  | Итого сметная прибыль (справочно) |  |  | 10: 269 | [12 empty] | Итого сметная прибыль (справочно)
|  | Удорожание с учётом индекса-дефлятора на 2022 год согласно Письму Минэкономразвития России от 20.05.2021г (ИЦП) 1,042= 1,042 |  |  | 10: 59 | [12 empty] | Удорожание с учётом индекса-дефлятора на 2022 год согласно Письму Минэкономразвития России от 20.05.2021г (ИЦП) 1,042= 1,042
|  | Итого с учетом доп. работ и затрат |  |  | 10: 1475 | [13 empty] | Итого с учетом доп. работ и затрат
|  | НДС 20% |  |  | 10: 295 | [14 empty] | НДС 20%
|  | ВСЕГО по смете |  |  | 10: 1770 | [15 empty] | ВСЕГО по смете
| Составил: | ведущий инженер-сметчик ОКС (В.Н. Скребенкова)
[должность, подпись (инициалы, фамилия)]
| Проверил: | начальник ОКС (Л.В. Шаронова)
[должность, подпись (инициалы, фамилия)]