## Альбом
Приложение № 4
Утверждено приказом № 421 от 4 августа 2020 г. Минстроя РФ
СОГЛАСОВАНО: | [7 empty] | УТВЕРЖДАЮ:
Главный управляющий директор ООО "Волжские коммунальные системы"
В.В. Бирюков
"_____" ________________ 2022 года | [10 empty] | "_____" ________________ 2022 года
Наименование редакции сметных нормативов
Наименование программного продукта |  |  | "ГРАНД-Смета 2021"
ООО "Волжские коммунальные системы" | [11 empty] | ООО "Волжские коммунальные системы"
(наименование стройки)
(наименование объекта капитального строительства)
ЛОКАЛЬНЫЙ СМЕТНЫЙ РАСЧЕТ (СМЕТА) № РС-006-2022
Установка пожарного гидранта (с материалом h=500-2500мм) | [12 empty] | Установка пожарного гидранта (с материалом h=500-2500мм)
(наименование конструктивного решения)
Составлен | ресурсным | методом
Основание | дефектная ведомость
(проектная и (или) иная техническая документация)
Составлен(а) в текущем уровне цен |  | 4 квартал 2021г с учётом индекса-дефлятора на 2022г
Сметная стоимость |  |  | 13.84 | тыс.руб.
в том числе:
| строительных работ |  | 11.07 | тыс.руб. | Средства на оплату труда рабочих |  |  |  |  | 0.47 | тыс.руб.
| монтажных работ |  | 0 | тыс.руб. | Нормативные затраты труда рабочих |  |  |  |  | 2.28 | чел.час.
| оборудования |  | 0 | тыс.руб. | Нормативные затраты труда машинистов |  |  |  |  | 0.03 | чел.час.
| прочих затрат |  | 0 | тыс.руб. | Расчетный измеритель конструктивного решения
№ п/п | Обоснование | Наименование работ и затрат |  |  | Единица измерения | Количество |  |  | Сметная стоимость в текущем уровне цен, руб.
[6 empty] | на единицу | коэффициенты | всего с учетом коэффициентов | на единицу | коэффициенты | всего
1 | 2 | 3 |  |  | 4 | 5 | 6 | 7 | 8 | 9 | 10
Раздел 1. | [13 empty] | Раздел 1.
1 | ТЕР22-03-011-03 | Установка: гидрантов пожарных |  |  | 4: 1 шт.; 7: 1 |  |  |  | Установка: гидрантов пожарных
| Приказ от 04.08.2020 № 421/пр п.58б | При применении сметных норм, включенных в сборники ГЭСН (ФЕР, ТЕР), аналогичных технологическим процессам в новом строительстве, в том числе по возведению новых конструктивных элементов ОЗП=1,15; ЭМ=1,25 к расх.; ЗПМ=1,25; ТЗ=1,15; ТЗМ=1,25 | [13 empty] | При применении сметных норм, включенных в сборники ГЭСН (ФЕР, ТЕР), аналогичных технологическим процессам в новом строительстве, в том числе по возведению новых конструктивных элементов ОЗП=1,15; ЭМ=1,25 к расх.; ЗПМ=1,25; ТЗ=1,15; ТЗМ=1,25
| 1 | ОТ |  |  | 10: 471 | [5 empty] | ОТ
| 1-3-0 | Затраты труда рабочих-строителей (ср 3) |  |  | чел.-ч | 1,98 | 1,15 | 2,277 | 206.81 |  | 471 | [6 empty] | Затраты труда рабочих-строителей (ср 3)
| 2 | ЭМ |  |  | 10: 75 | [5 empty] | ЭМ
| 021141 | Краны на автомобильном ходу при работе на других видах строительства: 10 т |  |  | маш.час | 0,02 | 1,25 | 0,025 | 1345.7 |  | 34 | [6 empty] | Краны на автомобильном ходу при работе на других видах строительства: 10 т
| 400001 | Автомобили бортовые, грузоподъемность: до 5 т |  |  | маш.час | 0,03 | 1,25 | 0,0375 | 1098.24 |  | 41 | [6 empty] | Автомобили бортовые, грузоподъемность: до 5 т
| 3 | в т.ч. ОТм |  |  | 10: 19 | [5 empty] | в т.ч. ОТм
| 2 | Затраты труда машинистов |  |  | чел.-ч | 0,02 | 1,25 | 0,025 | 746 |  | 19 | [6 empty] | Затраты труда машинистов
| 4 | М |  |  | 10: 9640 | [5 empty] | М
| 101-1703 | Прокладки резиновые (пластина техническая прессованная) |  |  | кг | 0,06 |  | 0,06 | 420.81 |  | 25 | [6 empty] | Прокладки резиновые (пластина техническая прессованная)
| 101-2576 | Болты с гайками и шайбами для санитарно-технических работ диаметром: 16 мм |  |  | т | 0,0028 |  | 0,0028 | 143926.94 |  | 403 | [6 empty] | Болты с гайками и шайбами для санитарно-технических работ диаметром: 16 мм
| 302-1113 | Гидранты пожарные подземные давлением 1 МПа (10 кгс/см2), диаметром 125 мм, высотой 500-2500 мм |  |  | шт. | 1 |  | 1 | 9211.87 |  | 9212 | [6 empty] | Гидранты пожарные подземные давлением 1 МПа (10 кгс/см2), диаметром 125 мм, высотой 500-2500 мм
|  | Итого |  |  | 10: 10186 | [7 empty] | Итого
|  | ФОТ |  |  | 10: 490 | [8 empty] | ФОТ
| Приказ № 812/пр от 21.12.2020 Прил. п.18 | НР Наружные сети водопровода, канализации, теплоснабжения, газопровода |  |  | 4: %; 5: 117; 7: 117; 10: 573 | [8 empty] | НР Наружные сети водопровода, канализации, теплоснабжения, газопровода
| Приказ № 774/пр от 11.12.2020 Прил. п.18, Приказ № 774/пр от 11.12.2020 п.16 | СП Наружные сети водопровода, канализации, теплоснабжения, газопровода |  |  | % | 74 | 0,85 | 62,9 |  |  | 308 | [8 empty] | СП Наружные сети водопровода, канализации, теплоснабжения, газопровода
|  | Всего по позиции |  |  | 10: 11067 | [9 empty] | Всего по позиции
|  | Итоги по смете: | [19 empty] | Итоги по смете:
|  | Итого прямые затраты (справочно) |  |  | 10: 10186 | [11 empty] | Итого прямые затраты (справочно)
|  | в том числе: | [20 empty] | в том числе:
|  | Оплата труда рабочих |  |  | 10: 471 | [11 empty] | Оплата труда рабочих
|  | Эксплуатация машин |  |  | 10: 75 | [11 empty] | Эксплуатация машин
|  | в том числе оплата труда машинистов (Отм) |  |  | 10: 19 | [11 empty] | в том числе оплата труда машинистов (Отм)
|  | Материалы |  |  | 10: 9640 | [11 empty] | Материалы
|  | Строительные работы |  |  | 10: 11067 | [11 empty] | Строительные работы
|  | в том числе: | [20 empty] | в том числе:
|  | оплата труда |  |  | 10: 471 | [11 empty] | оплата труда
|  | эксплуатация машин и механизмов |  |  | 10: 75 | [11 empty] | эксплуатация машин и механизмов
|  | в том числе оплата труда машинистов (ОТм) |  |  | 10: 19 | [11 empty] | в том числе оплата труда машинистов (ОТм)
|  | материалы |  |  | 10: 9640 | [11 empty] | материалы
|  | накладные расходы |  |  | 10: 573 | [11 empty] | накладные расходы
|  | сметная прибыль |  |  | 10: 308 | [11 empty] | сметная прибыль
|  | Итого ФОТ (справочно) |  |  | 10: 490 | [11 empty] | Итого ФОТ (справочно)
|  | Итого накладные расходы (справочно) |  |  | 10: 573 | [11 empty] | Итого накладные расходы (справочно)
|  | Итого сметная прибыль (справочно) |  |  | 10: 308 | [11 empty] | Итого сметная прибыль (справочно)
|  | Удорожание с учётом индекса-дефлятора на 2022 год согласно Письму Минэкономразвития России от 20.05.2021г (ИЦП) 1,042= 1,042 |  |  | 10: 465 | [11 empty] | Удорожание с учётом индекса-дефлятора на 2022 год согласно Письму Минэкономразвития России от 20.05.2021г (ИЦП) 1,042= 1,042
|  | Итого с учетом доп. работ и затрат |  |  | 10: 11532 | [12 empty] | Итого с учетом доп. работ и затрат
|  | НДС 20% |  |  | 10: 2306.4 | [13 empty] | НДС 20%
|  | ВСЕГО по смете |  |  | 10: 13838.4 | [14 empty] | ВСЕГО по смете
| Составил: | ведущий инженер-сметчик ОКС (В.Н. Скребенкова)
[должность, подпись (инициалы, фамилия)]
| Проверил: | начальник ОКС (Л.В. Шаронова)
[должность, подпись (инициалы, фамилия)]