## Альбом
Приложение № 4
Утверждено приказом № 421 от 4 августа 2020 г. Минстроя РФ
СОГЛАСОВАНО: | [7 empty] | УТВЕРЖДАЮ:
Главный управляющий директор ООО "Волжские коммунальные системы"
В.В. Бирюков
"____" ________________ 202_ года | [10 empty] | "____" ________________ 202_ года
Наименование редакции сметных нормативов |  |  | Территориальные сметные нормативы, предусмотренные для применения на территории Самарской области : - на материалы, изделия и конструкции, применяемые в строительстве (ТССЦ 81-01-2001); - на эксплуатацию строительных машин и автотранспортных средств (ТСЭМ 81-01-2001); - на строительные и специальные строительные работы (ТЕР 81-02-2001); - на монтаж оборудования (ТЕРм 81-03-2001); - на ремонтно-строительные работы (ТЕРр 81-04-2001); - на пусконаладочные работы (ТЕРп 81-05-2001); - на капитальный ремонт оборудования (ТЕРмр 81-06-2001); - на перевозки грузов для строительства (ТССЦпг 81-01-2001) | [8 empty] | Территориальные сметные нормативы, предусмотренные для применения на территории Самарской области : - на материалы, изделия и конструкции, применяемые в строительстве (ТССЦ 81-01-2001); - на эксплуатацию строительных машин и автотранспортных средств (ТСЭМ 81-01-2001); - на строительные и специальные строительные работы (ТЕР 81-02-2001); - на монтаж оборудования (ТЕРм 81-03-2001); - на ремонтно-строительные работы (ТЕРр 81-04-2001); - на пусконаладочные работы (ТЕРп 81-05-2001); - на капитальный ремонт оборудования (ТЕРмр 81-06-2001); - на перевозки грузов для строительства (ТССЦпг 81-01-2001)
Наименование программного продукта |  |  | "ГРАНД-Смета 2022.1"
ООО "Волжские коммунальные системы" | [12 empty] | ООО "Волжские коммунальные системы"
(наименование стройки)
(наименование объекта капитального строительства)
ЛОКАЛЬНЫЙ СМЕТНЫЙ РАСЧЕТ (СМЕТА) № РС-068-2022
Монтаж полиэтиленовой трубы диаметром 63-110 мм методом горизонтально-направленным бурением | [13 empty] | Монтаж полиэтиленовой трубы Д 25-50 мм методом ГНБ (водоснабжение)
(наименование конструктивного решения)
Составлен | ресурсным | методом
Основание | дефектная ведомость
(проектная и (или) иная техническая документация)
Составлен(а) в текущем уровне цен |  | 4 квартал 2021г с учётом индекса-дефлятора на 2022г
Сметная стоимость |  |  | 2.28 | тыс.руб.
в том числе:
| строительных работ |  | 1.82 | тыс.руб. | Средства на оплату труда рабочих |  |  |  |  | 0.14 | тыс.руб.
| монтажных работ |  | 0 | тыс.руб. | Нормативные затраты труда рабочих |  |  |  |  | 0.56 | чел.час.
| оборудования |  | 0 | тыс.руб. | Нормативные затраты труда машинистов |  |  |  |  | 0.22 | чел.час.
| прочих затрат |  | 0 | тыс.руб. | Расчетный измеритель конструктивного решения
№ п/п | Обоснование | Наименование работ и затрат |  |  | Единица измерения | Количество |  |  | Сметная стоимость в текущем уровне цен, руб.
[6 empty] | на единицу | коэффициенты | всего с учетом коэффициентов | на единицу | коэффициенты | всего
1 | 2 | 3 |  |  | 4 | 5 | 6 | 7 | 8 | 9 | 10
Раздел 1. Ремонтные работы | [14 empty] | Раздел 1. Ремонтные работы
1 | ТЕР04-01-074-01 | Монтаж машины горизонтального бурения прессово-шнекового типа РВА |  |  | 4: 1 машина; 7: 0,01 |  |  |  |  | Монтаж машины горизонтального бурения прессово-шнекового типа РВА
| Приказ от 04.08.2020 № 421/пр п.58б | При применении сметных норм, включенных в сборники ГЭСН (ФЕР, ТЕР), аналогичных технологическим процессам в новом строительстве, в том числе по возведению новых конструктивных элементов ОЗП=1,15; ЭМ=1,25 к расх.; ЗПМ=1,25; ТЗ=1,15; ТЗМ=1,25 | [14 empty] | При применении сметных норм, включенных в сборники ГЭСН (ФЕР, ТЕР), аналогичных технологическим процессам в новом строительстве, в том числе по возведению новых конструктивных элементов ОЗП=1,15; ЭМ=1,25 к расх.; ЗПМ=1,25; ТЗ=1,15; ТЗМ=1,25
| 1 | ОТ |  |  | 10: 74 | [6 empty] | ОТ
| 1-4-3 | Затраты труда рабочих-строителей (ср 4,3) |  |  | чел.-ч | 26,51 | 1,15 | 0,304865 | 243.31 |  | 74 | [7 empty] | Затраты труда рабочих-строителей (ср 4,3)
| 2 | ЭМ |  |  | 10: 136 | [6 empty] | ЭМ
| 021143 | Краны на автомобильном ходу при работе на других видах строительства: 16 т |  |  | маш.час | 5,2 | 1,25 | 0,065 | 1410.45 |  | 92 | [7 empty] | Краны на автомобильном ходу при работе на других видах строительства: 16 т
| 400102 | Тягачи седельные, грузоподъемность: 15 т |  |  | маш.час | 2,23 | 1,25 | 0,027875 | 1437.17 |  | 40 | [7 empty] | Тягачи седельные, грузоподъемность: 15 т
| 400112 | Полуприцепы общего назначения, грузоподъемность: 15 т |  |  | маш.час | 2,23 | 1,25 | 0,027875 | 152.41 |  | 4 | [7 empty] | Полуприцепы общего назначения, грузоподъемность: 15 т
| 3 | в т.ч. ОТм |  |  | 10: 27 | [6 empty] | в т.ч. ОТм
| 2 | Затраты труда машинистов |  |  | чел.-ч | 5,2 | 1,25 | 0,065 | 414.31 |  | 27 | [7 empty] | Затраты труда машинистов
|  | Итого |  |  | 10: 210 | [8 empty] | Итого
|  | ФОТ |  |  | 10: 101 | [9 empty] | ФОТ
| Приказ № 812/пр от 21.12.2020 Прил. п.4 | НР Скважины |  |  | 4: %; 5: 106; 7: 106; 10: 107 | [9 empty] | НР Скважины
| Приказ № 774/пр от 11.12.2020 Прил. п.4, Приказ № 774/пр от 11.12.2020 п.16 | СП Скважины |  |  | % | 45 | 0,85 | 38,25 |  |  | 39 | [9 empty] | СП Скважины
|  | Всего по позиции |  |  | 10: 356 | [10 empty] | Всего по позиции
2 | ТЕР04-01-076-01 | Бурение пилотной скважины машиной горизонтального бурения прессово-шнековой с усилием продавливания 203 ТС (2000кН) фирмы SHMIDT, KRANZ-GRUPPE (прим. - для диаметра 63-110мм) |  |  | 4: 100 м бурения скважины; 7: 0,01 |  |  |  |  | Бурение пилотной скважины машиной горизонтального бурения прессово-шнековой с усилием продавливания 203 ТС (2000кН) фирмы SHMIDT, KRANZ-GRUPPE (прим. - для диаметра 63-110мм)
|  | Объем=1 / 100 | [20 empty] | Объем=1 / 100
| Приказ от 04.08.2020 № 421/пр п.58б | При применении сметных норм, включенных в сборники ГЭСН (ФЕР, ТЕР), аналогичных технологическим процессам в новом строительстве, в том числе по возведению новых конструктивных элементов ОЗП=1,15; ЭМ=1,25 к расх.; ЗПМ=1,25; ТЗ=1,15; ТЗМ=1,25 | [14 empty] | При применении сметных норм, включенных в сборники ГЭСН (ФЕР, ТЕР), аналогичных технологическим процессам в новом строительстве, в том числе по возведению новых конструктивных элементов ОЗП=1,15; ЭМ=1,25 к расх.; ЗПМ=1,25; ТЗ=1,15; ТЗМ=1,25
| 1 | ОТ |  |  | 10: 29 | [6 empty] | ОТ
| 1-4-5 | Затраты труда рабочих-строителей (ср 4,5) |  |  | чел.-ч | 9,97 | 1,15 | 0,114655 | 250.43 |  | 29 | [7 empty] | Затраты труда рабочих-строителей (ср 4,5)
| 2 | ЭМ |  |  | 10: 1101 | [6 empty] | ЭМ
| 021143 | Краны на автомобильном ходу при работе на других видах строительства: 16 т |  |  | маш.час | 1,42 | 1,25 | 0,01775 | 1410.45 |  | 25 | [7 empty] | Краны на автомобильном ходу при работе на других видах строительства: 16 т
| 031901 | Тали ручные рычажные |  |  | маш.час | 0,63 | 1,25 | 0,007875 | 2.63 |  | 0 | [7 empty] | Тали ручные рычажные
| 040102 | Электростанции передвижные: 4 кВт |  |  | маш.час | 0,5 | 1,25 | 0,00625 | 448.82 |  | 3 | [7 empty] | Электростанции передвижные: 4 кВт
| 121601 | Машины поливомоечные 6000 л |  |  | маш.час | 0,59 | 1,25 | 0,007375 | 1539.47 |  | 11 | [7 empty] | Машины поливомоечные 6000 л
| 253901 | Машины горизонтального бурения прессово-шнековые с тяговым усилием 203 тс (2000 кН) фирмы SCHIDT, KRANZ-GRUPPE |  |  | маш.час | 7,5 | 1,25 | 0,09375 | 11331.89 |  | 1062 | [7 empty] | Машины горизонтального бурения прессово-шнековые с тяговым усилием 203 тс (2000 кН) фирмы SCHIDT, KRANZ-GRUPPE
| 3 | в т.ч. ОТм |  |  | 10: 52 | [6 empty] | в т.ч. ОТм
| 2 | Затраты труда машинистов |  |  | чел.-ч | 10,01 | 1,25 | 0,125125 | 414.31 |  | 52 | [7 empty] | Затраты труда машинистов
| 4 | М | [15 empty] | М | bar: 10
| 411-0001 | Вода |  |  | м3 | 1,53 |  | 0,0153 | 32.79 |  | 1 | [7 empty] | Вода
| 110-0199 | Полимер для стабилизации буровых скважин: EZ MUD |  |  | т | 0 |  | 0 | 1444706.94 |  | 0 | [12 empty] | Полимер для стабилизации буровых скважин: EZ MUD
| 407-0005 | Глина бентонитовая |  |  | т | 0 |  | 0 | 18846.09 |  | 0 | [12 empty] | Глина бентонитовая
|  | Итого |  |  | 10: 1131 | [8 empty] | Итого
|  | ФОТ |  |  | 10: 81 | [9 empty] | ФОТ
| Приказ № 812/пр от 21.12.2020 Прил. п.4 | НР Скважины |  |  | 4: %; 5: 106; 7: 106; 10: 86 | [9 empty] | НР Скважины
| Приказ № 774/пр от 11.12.2020 Прил. п.4, Приказ № 774/пр от 11.12.2020 п.16 | СП Скважины |  |  | % | 45 | 0,85 | 38,25 |  |  | 31 | [9 empty] | СП Скважины
|  | Всего по позиции |  |  | 10: 1248 | [10 empty] | Всего по позиции
3 | ТССЦ-110-0199 | Полимер для стабилизации буровых скважин: EZ MUD |  |  | 4: т; 7: 0,000031; 8: 1444706.94; 10: 45 |  |  |  |  | Полимер для стабилизации буровых скважин: EZ MUD
(Материалы для строительных работ)
|  | Объем=2*(0,0153)/1000 | [20 empty] | Объем=2*(0,0153)/1000
4 | ТССЦ-407-0005 | Глина бентонитовая |  |  | 4: т; 7: 0,000306; 8: 18846.09; 10: 6 |  |  |  |  | Глина бентонитовая
(Материалы для строительных работ)
|  | Объем=20*(0,0153)/1000 | [20 empty] | Объем=20*(0,0153)/1000
5 | ТЕР04-01-075-01 | Демонтаж машины горизонтального бурения прессово-шнекового типа РВА |  |  | 4: 1 машина; 7: 0,01 |  |  |  |  | Демонтаж машины горизонтального бурения прессово-шнекового типа РВА
| 1 | ОТ |  |  | 10: 34 | [6 empty] | ОТ
| 1-4-2 | Затраты труда рабочих-строителей (ср 4,2) |  |  | чел.-ч | 14,06 |  | 0,1406 | 239.83 |  | 34 | [7 empty] | Затраты труда рабочих-строителей (ср 4,2)
| 2 | ЭМ |  |  | 10: 67 | [6 empty] | ЭМ
| 021143 | Краны на автомобильном ходу при работе на других видах строительства: 16 т |  |  | маш.час | 2,58 |  | 0,0258 | 1410.45 |  | 36 | [7 empty] | Краны на автомобильном ходу при работе на других видах строительства: 16 т
| 400102 | Тягачи седельные, грузоподъемность: 15 т |  |  | маш.час | 1,92 |  | 0,0192 | 1437.17 |  | 28 | [7 empty] | Тягачи седельные, грузоподъемность: 15 т
| 400112 | Полуприцепы общего назначения, грузоподъемность: 15 т |  |  | маш.час | 1,92 |  | 0,0192 | 152.41 |  | 3 | [7 empty] | Полуприцепы общего назначения, грузоподъемность: 15 т
| 3 | в т.ч. ОТм |  |  | 10: 11 | [6 empty] | в т.ч. ОТм
| 2 | Затраты труда машинистов |  |  | чел.-ч | 2,58 |  | 0,0258 | 414.31 |  | 11 | [7 empty] | Затраты труда машинистов
|  | Итого |  |  | 10: 101 | [8 empty] | Итого
|  | ФОТ |  |  | 10: 45 | [9 empty] | ФОТ
| Приказ № 812/пр от 21.12.2020 Прил. п.4 | НР Скважины |  |  | 4: %; 5: 106; 7: 106; 10: 48 | [9 empty] | НР Скважины
| Приказ № 774/пр от 11.12.2020 Прил. п.4, Приказ № 774/пр от 11.12.2020 п.16 | СП Скважины |  |  | % | 45 | 0,85 | 38,25 |  |  | 17 | [9 empty] | СП Скважины
|  | Всего по позиции |  |  | 10: 166 | [10 empty] | Всего по позиции
|  | Итоги по смете: | [22 empty] | Итоги по смете:
|  | Итого прямые затраты (справочно) |  |  | 10: 1493 | [14 empty] | Итого прямые затраты (справочно)
|  | в том числе: | [23 empty] | в том числе:
|  | Оплата труда рабочих |  |  | 10: 137 | [14 empty] | Оплата труда рабочих
|  | Эксплуатация машин |  |  | 10: 1304 | [14 empty] | Эксплуатация машин
|  | в том числе оплата труда машинистов (Отм) |  |  | 10: 90 | [14 empty] | в том числе оплата труда машинистов (Отм)
|  | Материалы |  |  | 10: 52 | [14 empty] | Материалы
|  | Строительные работы |  |  | 10: 1821 | [14 empty] | Строительные работы
|  | в том числе: | [23 empty] | в том числе:
|  | оплата труда |  |  | 10: 137 | [14 empty] | оплата труда
|  | эксплуатация машин и механизмов |  |  | 10: 1304 | [14 empty] | эксплуатация машин и механизмов
|  | в том числе оплата труда машинистов (ОТм) |  |  | 10: 90 | [14 empty] | в том числе оплата труда машинистов (ОТм)
|  | материалы |  |  | 10: 52 | [14 empty] | материалы
|  | накладные расходы |  |  | 10: 241 | [14 empty] | накладные расходы
|  | сметная прибыль |  |  | 10: 87 | [14 empty] | сметная прибыль
|  | Итого ФОТ (справочно) |  |  | 10: 227 | [14 empty] | Итого ФОТ (справочно)
|  | Итого накладные расходы (справочно) |  |  | 10: 241 | [14 empty] | Итого накладные расходы (справочно)
|  | Итого сметная прибыль (справочно) |  |  | 10: 87 | [14 empty] | Итого сметная прибыль (справочно)
|  | Удорожание с учётом индекса-дефлятора на 2022 год согласно Письму Минэкономразвития России от 20.05.2021г (ИЦП) 1,042= 1,042 |  |  | 10: 76 | [14 empty] | Удорожание с учётом индекса-дефлятора на 2022 год согласно Письму Минэкономразвития России от 20.05.2021г (ИЦП) 1,042= 1,042
|  | Итого с учетом доп. работ и затрат |  |  | 10: 1897 | [15 empty] | Итого с учетом доп. работ и затрат
|  | НДС 20% |  |  | 10: 379.4 | [16 empty] | НДС 20%
|  | ВСЕГО по смете |  |  | 10: 2276.4 | [17 empty] | ВСЕГО по смете
| Составил: | ведущий инженер-сметчик ОКС (В.Н. Скребенкова)
[должность, подпись (инициалы, фамилия)]
| Проверил: | начальник ОКС (Л.В. Шаронова)
[должность, подпись (инициалы, фамилия)]