## Альбом
Приложение № 4
Утверждено приказом № 421 от 4 августа 2020 г. Минстроя РФ
СОГЛАСОВАНО: | [7 empty] | УТВЕРЖДАЮ:
Главный управляющий директор ООО "Волжские коммунальные системы"
В.В. Бирюков
"_____" ________________ 2022 года | [10 empty] | "_____" ________________ 2022 года
Наименование редакции сметных нормативов
Наименование программного продукта |  |  | "ГРАНД-Смета 2021"
ООО "Волжские коммунальные системы" | [11 empty] | ООО "Волжские коммунальные системы"
(наименование стройки)
(наименование объекта капитального строительства)
ЛОКАЛЬНЫЙ СМЕТНЫЙ РАСЧЕТ (СМЕТА) № РС-1-2021
Исправление щебёночного основания с добавлением нового щебня | [12 empty] | Исправление щебёночного основания с добавлением нового щебня
(наименование конструктивного решения)
Составлен | ресурсным | методом
Основание | дефектная ведомость
(проектная и (или) иная техническая документация)
Составлен(а) в текущем уровне цен |  | 4 квартал 2021г с учётом индекса-дефлятора на 2022г
Сметная стоимость |  |  | 0.37 | тыс.руб.
в том числе:
| строительных работ |  | 0.3 | тыс.руб. | Средства на оплату труда рабочих |  |  |  |  | 0.02 | тыс.руб.
| монтажных работ |  | 0 | тыс.руб. | Нормативные затраты труда рабочих |  |  |  |  | 0.1 | чел.час.
| оборудования |  | 0 | тыс.руб. | Нормативные затраты труда машинистов |  |  |  |  | 0.07 | чел.час.
| прочих затрат |  | 0 | тыс.руб. | Расчетный измеритель конструктивного решения
№ п/п | Обоснование | Наименование работ и затрат |  |  | Единица измерения | Количество |  |  | Сметная стоимость в текущем уровне цен, руб.
[6 empty] | на единицу | коэффициенты | всего с учетом коэффициентов | на единицу | коэффициенты | всего
1 | 2 | 3 |  |  | 4 | 5 | 6 | 7 | 8 | 9 | 10
Раздел 1. Новый Раздел | [13 empty] | Раздел 1. Новый Раздел
1 | ТЕРр68-9-1 | Исправление профиля оснований щебеночных с добавлением нового материала |  |  | 4: 1000 м2 площади основания; 7: 0,001 |  |  |  | Исправление профиля оснований щебеночных с добавлением нового материала
|  | Объем=1/1000 | [13 empty] | Объем=1/1000
|  | ОП п.1.114_При выполнении работ по ремонту дорожных оснований и покрытий в условиях непрекращающегося движения транспорта ОЗП=1,2; ЭМ=1,2 к расх.; ЗПМ=1,2; ТЗ=1,2; ТЗМ=1,2 | [14 empty] | ОП п.1.114_При выполнении работ по ремонту дорожных оснований и покрытий в условиях непрекращающегося движения транспорта ОЗП=1,2; ЭМ=1,2 к расх.; ЗПМ=1,2; ТЗ=1,2; ТЗМ=1,2
| 1 | ОТ |  |  | 10: 20 | [6 empty] | ОТ
| 1-2-4 | Затраты труда рабочих (ср 2,4) |  |  | чел.час | 87,29 | 1,2 | 0,104748 | 195.51 |  | 20 | [7 empty] | Затраты труда рабочих (ср 2,4)
| 2 | ЭМ |  |  | 10: 112 | [6 empty] | ЭМ
| 010312 | Тракторы на гусеничном ходу при работе на других видах строительства 79 кВт (108 л.с.) |  |  | маш.час | 1,59 | 1,2 | 0,001908 | 1021.35 |  | 2 | [7 empty] | Тракторы на гусеничном ходу при работе на других видах строительства 79 кВт (108 л.с.)
| 120202 | Автогрейдеры среднего типа 99 кВт (135 л.с.) |  |  | маш.час | 5,81 | 1,2 | 0,006972 | 2519.13 |  | 18 | [7 empty] | Автогрейдеры среднего типа 99 кВт (135 л.с.)
| 120906 | Катки дорожные самоходные гладкие 8 т |  |  | маш.час | 11,26 | 1,2 | 0,013512 | 1315.41 |  | 18 | [7 empty] | Катки дорожные самоходные гладкие 8 т
| 120907 | Катки дорожные самоходные гладкие 13 т |  |  | маш.час | 32,19 | 1,2 | 0,038628 | 1638.31 |  | 63 | [7 empty] | Катки дорожные самоходные гладкие 13 т
| 121601 | Машины поливомоечные 6000 л |  |  | маш.час | 5,15 | 1,2 | 0,00618 | 1539.47 |  | 10 | [7 empty] | Машины поливомоечные 6000 л
| 400001 | Автомобили бортовые, грузоподъемность до 5 т |  |  | маш.час | 0,89 | 1,2 | 0,001068 | 1098.24 |  | 1 | [7 empty] | Автомобили бортовые, грузоподъемность до 5 т
| 3 | в т.ч. ОТм |  |  | 10: 22 | [6 empty] | в т.ч. ОТм
| 2 | Затраты труда машинистов |  |  | чел.час | 56 | 1,2 | 0,0672 | 330.65 |  | 22 | [7 empty] | Затраты труда машинистов
| 4 | М | [15 empty] | М | bar: 10
| 411-0001 | Вода |  |  | м3 | 25 |  | 0,025 | 32.79 |  | 1 | [7 empty] | Вода
| 408-9080 | Щебень |  |  | м3 | 66,5 |  | 0,0665 | 0 |  | 0 | [8 empty] | Щебень
|  | Итого |  |  | 10: 133 | [9 empty] | Итого
|  | ФОТ |  |  | 10: 42 | [10 empty] | ФОТ
| Приказ Минстроя России № 812/пр от 21.12.2020 Прил. п.102 | НР Благоустройство (ремонтно-строительные) |  |  | 4: %; 5: 102; 7: 102; 10: 43 | [10 empty] | НР Благоустройство (ремонтно-строительные)
| Приказ Минстроя России № 774/пр от 11.12.2020 Прил. п.102 | СП Благоустройство (ремонтно-строительные) |  |  | 4: %; 5: 54; 7: 54; 10: 23 | [10 empty] | СП Благоустройство (ремонтно-строительные)
|  | Всего по позиции |  |  | 10: 199 | [11 empty] | Всего по позиции
2 | ТССЦ-408-0220 | Щебень марки 800 фракция 10-20 мм |  |  | 4: м3; 7: 0,0115; 8: 1548.52; 10: 18 |  |  |  | Щебень марки 800 фракция 10-20 мм
(Благоустройство (ремонтно-строительные))
3 | ТССЦ-408-0239 | Щебень марки 800 фракция 20-40 мм |  |  | 4: м3; 7: 0,055; 8: 1416.94; 10: 78 |  |  |  | Щебень марки 800 фракция 20-40 мм
(Благоустройство (ремонтно-строительные))
|  | Итоги по смете: | [21 empty] | Итоги по смете:
|  | Итого прямые затраты (справочно) |  |  | 10: 229 | [13 empty] | Итого прямые затраты (справочно)
|  | в том числе: | [22 empty] | в том числе:
|  | Оплата труда рабочих |  |  | 10: 20 | [13 empty] | Оплата труда рабочих
|  | Эксплуатация машин |  |  | 10: 112 | [13 empty] | Эксплуатация машин
|  | в том числе оплата труда машинистов (Отм) |  |  | 10: 22 | [13 empty] | в том числе оплата труда машинистов (Отм)
|  | Материалы |  |  | 10: 97 | [13 empty] | Материалы
|  | Строительные работы |  |  | 10: 295 | [13 empty] | Строительные работы
|  | в том числе: | [22 empty] | в том числе:
|  | оплата труда |  |  | 10: 20 | [13 empty] | оплата труда
|  | эксплуатация машин и механизмов |  |  | 10: 112 | [13 empty] | эксплуатация машин и механизмов
|  | в том числе оплата труда машинистов (ОТм) |  |  | 10: 22 | [13 empty] | в том числе оплата труда машинистов (ОТм)
|  | материалы |  |  | 10: 97 | [13 empty] | материалы
|  | накладные расходы |  |  | 10: 43 | [13 empty] | накладные расходы
|  | сметная прибыль |  |  | 10: 23 | [13 empty] | сметная прибыль
|  | Итого ФОТ (справочно) |  |  | 10: 42 | [13 empty] | Итого ФОТ (справочно)
|  | Итого накладные расходы (справочно) |  |  | 10: 43 | [13 empty] | Итого накладные расходы (справочно)
|  | Итого сметная прибыль (справочно) |  |  | 10: 23 | [13 empty] | Итого сметная прибыль (справочно)
|  | Удорожание с учётом индекса-дефлятора на 2022 год согласно Письму Минэкономразвития России от 20.05.2021г (ИЦП) 1,042= 1,042 |  |  | 10: 12 | [13 empty] | Удорожание с учётом индекса-дефлятора на 2022 год согласно Письму Минэкономразвития России от 20.05.2021г (ИЦП) 1,042= 1,042
|  | Итого с учетом доп. работ и затрат |  |  | 10: 307 | [14 empty] | Итого с учетом доп. работ и затрат
|  | НДС 20% |  |  | 10: 61.4 | [15 empty] | НДС 20%
|  | ВСЕГО по смете |  |  | 10: 368.4 | [16 empty] | ВСЕГО по смете
| Составил: | ведущий инженер-сметчик ОКС (В.Н. Скребенкова)
[должность, подпись (инициалы, фамилия)]
| Проверил: | начальник ОКС (Л.В. Шаронова)
[должность, подпись (инициалы, фамилия)]