## Альбом
Приложение № 4
Утверждено приказом № 421 от 4 августа 2020 г. Минстроя РФ
СОГЛАСОВАНО: | [7 empty] | УТВЕРЖДАЮ:
Главный управляющий директор ООО "Волжские коммунальные системы"
В.В. Бирюков
"_____" ________________ 2022 года | [10 empty] | "_____" ________________ 2022 года
Наименование редакции сметных нормативов
Наименование программного продукта |  |  | "ГРАНД-Смета 2021"
ООО "Волжские коммунальные системы" | [11 empty] | ООО "Волжские коммунальные системы"
(наименование стройки)
(наименование объекта капитального строительства)
ЛОКАЛЬНЫЙ СМЕТНЫЙ РАСЧЕТ (СМЕТА) № РС-109-2016(2021)изм.ГР
Восстановление асфальтового покрытия | [12 empty] | Восстановление асфальтового покрытия
(наименование конструктивного решения)
Составлен | ресурсным | методом
Основание | дефектная ведомость
(проектная и (или) иная техническая документация)
Составлен(а) в текущем уровне цен |  | 4 квартал 2021г с учётом индекса-дефлятора на 2022г
Сметная стоимость |  |  | 1.08 | тыс.руб.
в том числе:
| строительных работ |  | 0.86 | тыс.руб. | Средства на оплату труда рабочих |  |  |  |  | 0.01 | тыс.руб.
| монтажных работ |  | 0 | тыс.руб. | Нормативные затраты труда рабочих |  |  |  |  | 0.04 | чел.час.
| оборудования |  | 0 | тыс.руб. | Нормативные затраты труда машинистов |  |  |  |  | 0.02 | чел.час.
| прочих затрат |  | 0 | тыс.руб. | Расчетный измеритель конструктивного решения
№ п/п | Обоснование | Наименование работ и затрат |  |  | Единица измерения | Количество |  |  | Сметная стоимость в текущем уровне цен, руб.
[6 empty] | на единицу | коэффициенты | всего с учетом коэффициентов | на единицу | коэффициенты | всего
1 | 2 | 3 |  |  | 4 | 5 | 6 | 7 | 8 | 9 | 10
Раздел 1. Благоустройство | [13 empty] | Раздел 1. Благоустройство
1 | ТЕР27-06-020-01 | Устройство покрытия толщиной 4 см из горячих асфальтобетонных смесей плотных мелкозернистых типа АБВ, плотность каменных материалов: 2,5-2,9 т/м3 |  |  | 4: 1000 м2 покрытия; 7: 0,001 |  |  |  | Устройство покрытия толщиной 4 см из горячих асфальтобетонных смесей плотных мелкозернистых типа АБВ, плотность каменных материалов: 2,5-2,9 т/м3
|  | Объем=(1*1) / 1000 | [13 empty] | Объем=(1*1) / 1000
| Приказ от 04.08.2020 № 421/пр п.58б | При применении сметных норм, включенных в сборники ГЭСН (ФЕР, ТЕР), аналогичных технологическим процессам в новом строительстве, в том числе по возведению новых конструктивных элементов ОЗП=1,15; ЭМ=1,25 к расх.; ЗПМ=1,25; ТЗ=1,15; ТЗМ=1,25 | [14 empty] | При применении сметных норм, включенных в сборники ГЭСН (ФЕР, ТЕР), аналогичных технологическим процессам в новом строительстве, в том числе по возведению новых конструктивных элементов ОЗП=1,15; ЭМ=1,25 к расх.; ЗПМ=1,25; ТЗ=1,15; ТЗМ=1,25
| 1 | ОТ |  |  | 10: 10 | [6 empty] | ОТ
| 1-4-0 | Затраты труда рабочих (ср 4) |  |  | чел.час | 38,3 | 1,15 | 0,044045 | 232.88 |  | 10 | [7 empty] | Затраты труда рабочих (ср 4)
| 2 | ЭМ |  |  | 10: 44 | [6 empty] | ЭМ
| 021141 | Краны на автомобильном ходу при работе на других видах строительства 10 т |  |  | маш.час | 0,03 | 1,25 | 0,0000375 | 1345.7 |  | 0 | [7 empty] | Краны на автомобильном ходу при работе на других видах строительства 10 т
| 120500 | Гудронаторы ручные |  |  | маш.час | 1,4 | 1,25 | 0,00175 | 99.57 |  | 0 | [7 empty] | Гудронаторы ручные
| 120906 | Катки дорожные самоходные гладкие 8 т |  |  | маш.час | 3,96 | 1,25 | 0,00495 | 1315.41 |  | 7 | [7 empty] | Катки дорожные самоходные гладкие 8 т
| 120907 | Катки дорожные самоходные гладкие 13 т |  |  | маш.час | 11,51 | 1,25 | 0,0143875 | 1638.31 |  | 24 | [7 empty] | Катки дорожные самоходные гладкие 13 т
| 121601 | Машины поливомоечные 6000 л |  |  | маш.час | 0,39 | 1,25 | 0,0004875 | 1539.47 |  | 1 | [7 empty] | Машины поливомоечные 6000 л
| 122000 | Укладчики асфальтобетона |  |  | маш.час | 3,19 | 1,25 | 0,0039875 | 2936.84 |  | 12 | [7 empty] | Укладчики асфальтобетона
| 400001 | Автомобили бортовые, грузоподъемность до 5 т |  |  | маш.час | 0,04 | 1,25 | 0,00005 | 1098.24 |  | 0 | [7 empty] | Автомобили бортовые, грузоподъемность до 5 т
| 3 | в т.ч. ОТм |  |  | 10: 8 | [6 empty] | в т.ч. ОТм
| 2 | Затраты труда машинистов |  |  | чел.час | 19,08 | 1,25 | 0,02385 | 317.79 |  | 8 | [7 empty] | Затраты труда машинистов
| 4 | М |  |  | 10: 384 | [6 empty] | М
| 101-0782 | Поковки из квадратных заготовок, масса 1,8 кг |  |  | т | 0,0062 |  | 0,0000062 | 87838.93 |  | 1 | [7 empty] | Поковки из квадратных заготовок, масса 1,8 кг
| 101-1556 | Битумы нефтяные дорожные марки БНД-60/90, БНД 90/130 |  |  | т | 0,0108 |  | 0,0000108 | 20866.48 |  | 0 | [7 empty] | Битумы нефтяные дорожные марки БНД-60/90, БНД 90/130
| 102-0025 | Бруски обрезные хвойных пород длиной 4-6,5 м, шириной 75-150 мм, толщиной 40-75 мм, III сорта |  |  | м3 | 0,15 |  | 0,00015 | 7518.64 |  | 1 | [7 empty] | Бруски обрезные хвойных пород длиной 4-6,5 м, шириной 75-150 мм, толщиной 40-75 мм, III сорта
| 410-0005 | Асфальтобетонные смеси дорожные, аэродромные и асфальтобетон (горячие и теплые для плотного асфальтобетона мелко и крупнозернистые, песчаные), марка II, тип А |  |  | т | 96,6 |  | 0,0966 | 3958.57 |  | 382 | [7 empty] | Асфальтобетонные смеси дорожные, аэродромные и асфальтобетон (горячие и теплые для плотного асфальтобетона мелко и крупнозернистые, песчаные), марка II, тип А
|  | Итого |  |  | 10: 438 | [8 empty] | Итого
|  | ФОТ |  |  | 10: 18 | [9 empty] | ФОТ
| Приказ Минстроя России № 812/пр от 21.12.2020 Прил. п.21 (в ред. пр. № 636/пр от 02.09.2021) | НР Автомобильные дороги |  |  | 4: %; 5: 147; 7: 147; 10: 26 | [9 empty] | НР Автомобильные дороги
| Приказ Минстроя России № 774/пр от 11.12.2020 Прил. п.21, Приказ Минстроя России № 774/пр от 11.12.2020 п.16 | СП Автомобильные дороги |  |  | % | 95 | 0,85 | 80,75 |  |  | 15 | [9 empty] | СП Автомобильные дороги
|  | Всего по позиции |  |  | 10: 479 | [10 empty] | Всего по позиции
2 | ТЕР27-06-021-01 | На каждые 0,5 см изменения толщины покрытия добавлять или исключать: к расценке 27-06-020-01 |  |  | 4: 1000 м2 покрытия; 7: 0,001 |  |  |  | На каждые 0,5 см изменения толщины покрытия добавлять или исключать: к расценке 27-06-020-01
|  | Объем=(1*1) / 1000 | [13 empty] | Объем=(1*1) / 1000
|  | До толщины 8 см ПЗ=8 (ОЗП=8; ЭМ=8 к расх.; ЗПМ=8; МАТ=8 к расх.; ТЗ=8; ТЗМ=8) | [14 empty] | До толщины 8 см ПЗ=8 (ОЗП=8; ЭМ=8 к расх.; ЗПМ=8; МАТ=8 к расх.; ТЗ=8; ТЗМ=8)
| Приказ от 04.08.2020 № 421/пр п.58б | При применении сметных норм, включенных в сборники ГЭСН (ФЕР, ТЕР), аналогичных технологическим процессам в новом строительстве, в том числе по возведению новых конструктивных элементов ОЗП=1,15; ЭМ=1,25 к расх.; ЗПМ=1,25; ТЗ=1,15; ТЗМ=1,25 | [14 empty] | При применении сметных норм, включенных в сборники ГЭСН (ФЕР, ТЕР), аналогичных технологическим процессам в новом строительстве, в том числе по возведению новых конструктивных элементов ОЗП=1,15; ЭМ=1,25 к расх.; ЗПМ=1,25; ТЗ=1,15; ТЗМ=1,25
| 1 | ОТ |  |  | 10: 0 | [6 empty] | ОТ
| 1-4-0 | Затраты труда рабочих (ср 4) |  |  | чел.час | 0,09 | 9,2 (8*1,15) | 0,000828 | 232.88 |  | 0 | [7 empty] | Затраты труда рабочих (ср 4)
| 2 | ЭМ |  |  | 10: 0 | [6 empty] | ЭМ
| 120500 | Гудронаторы ручные |  |  | маш.час | 0,18 | 10 (8*1,25) | 0,0018 | 99.57 |  | 0 | [7 empty] | Гудронаторы ручные
| 4 | М |  |  | 10: 383 | [6 empty] | М
| 101-1556 | Битумы нефтяные дорожные марки БНД-60/90, БНД 90/130 |  |  | т | 0,0014 | 8 | 0,0000112 | 20866.48 |  | 0 | [7 empty] | Битумы нефтяные дорожные марки БНД-60/90, БНД 90/130
| 410-0005 | Асфальтобетонные смеси дорожные, аэродромные и асфальтобетон (горячие и теплые для плотного асфальтобетона мелко и крупнозернистые, песчаные), марка II, тип А |  |  | т | 12,1 | 8 | 0,0968 | 3958.57 |  | 383 | [7 empty] | Асфальтобетонные смеси дорожные, аэродромные и асфальтобетон (горячие и теплые для плотного асфальтобетона мелко и крупнозернистые, песчаные), марка II, тип А
|  | Итого |  |  | 10: 383 | [8 empty] | Итого
|  | ФОТ | [18 empty] | ФОТ
| Приказ Минстроя России № 812/пр от 21.12.2020 Прил. п.21 (в ред. пр. № 636/пр от 02.09.2021) | НР Автомобильные дороги |  |  | 4: %; 5: 147; 7: 147 | [9 empty] | НР Автомобильные дороги
| Приказ Минстроя России № 774/пр от 11.12.2020 Прил. п.21, Приказ Минстроя России № 774/пр от 11.12.2020 п.16 | СП Автомобильные дороги |  |  | 4: %; 5: 95; 6: 0,85; 7: 80,75 | [9 empty] | СП Автомобильные дороги
|  | Всего по позиции |  |  | 10: 383 | [10 empty] | Всего по позиции
|  | Итоги по смете: | [20 empty] | Итоги по смете:
|  | Итого прямые затраты (справочно) |  |  | 10: 821 | [12 empty] | Итого прямые затраты (справочно)
|  | в том числе: | [21 empty] | в том числе:
|  | Оплата труда рабочих |  |  | 10: 10 | [12 empty] | Оплата труда рабочих
|  | Эксплуатация машин |  |  | 10: 44 | [12 empty] | Эксплуатация машин
|  | в том числе оплата труда машинистов (Отм) |  |  | 10: 8 | [12 empty] | в том числе оплата труда машинистов (Отм)
|  | Материалы |  |  | 10: 767 | [12 empty] | Материалы
|  | Строительные работы |  |  | 10: 862 | [12 empty] | Строительные работы
|  | в том числе: | [21 empty] | в том числе:
|  | оплата труда |  |  | 10: 10 | [12 empty] | оплата труда
|  | эксплуатация машин и механизмов |  |  | 10: 44 | [12 empty] | эксплуатация машин и механизмов
|  | в том числе оплата труда машинистов (ОТм) |  |  | 10: 8 | [12 empty] | в том числе оплата труда машинистов (ОТм)
|  | материалы |  |  | 10: 767 | [12 empty] | материалы
|  | накладные расходы |  |  | 10: 26 | [12 empty] | накладные расходы
|  | сметная прибыль |  |  | 10: 15 | [12 empty] | сметная прибыль
|  | Итого ФОТ (справочно) |  |  | 10: 18 | [12 empty] | Итого ФОТ (справочно)
|  | Итого накладные расходы (справочно) |  |  | 10: 26 | [12 empty] | Итого накладные расходы (справочно)
|  | Итого сметная прибыль (справочно) |  |  | 10: 15 | [12 empty] | Итого сметная прибыль (справочно)
|  | Удорожание с учётом индекса-дефлятора на 2022 год согласно Письму Минэкономразвития России от 20.05.2021г (ИЦП) 1,042= 1,042 |  |  | 10: 36 | [12 empty] | Удорожание с учётом индекса-дефлятора на 2022 год согласно Письму Минэкономразвития России от 20.05.2021г (ИЦП) 1,042= 1,042
|  | Итого с учетом доп. работ и затрат |  |  | 10: 898 | [13 empty] | Итого с учетом доп. работ и затрат
|  | НДС 20% |  |  | 10: 179.6 | [14 empty] | НДС 20%
|  | ВСЕГО по смете |  |  | 10: 1077.6 | [15 empty] | ВСЕГО по смете
| Составил: | ведущий инженер-сметчик ОКС (В.Н. Скребенкова)
[должность, подпись (инициалы, фамилия)]
| Проверил: | начальник ОКС (Л.В. Шаронова)
[должность, подпись (инициалы, фамилия)]