## Альбом
Приложение № 4
Утверждено приказом № 421 от 4 августа 2020 г. Минстроя РФ
СОГЛАСОВАНО: | [7 empty] | УТВЕРЖДАЮ:
Главный управляющий директор ООО "Волжские коммунальные системы"
В.В. Бирюков
"_____" ________________ 2022 года | [10 empty] | "_____" ________________ 2022 года
Наименование редакции сметных нормативов
Наименование программного продукта |  |  | "ГРАНД-Смета 2021"
ООО "Волжские коммунальные системы" | [11 empty] | ООО "Волжские коммунальные системы"
(наименование стройки)
(наименование объекта капитального строительства)
ЛОКАЛЬНЫЙ СМЕТНЫЙ РАСЧЕТ (СМЕТА) № РС-124-2021
Устройство дорожных бортовых камней (БР-100.30.15) | [12 empty] | Устройство дорожных бортовых камней (БР-100.30.15)
(наименование конструктивного решения)
Составлен | ресурсным | методом
Основание | дефектная ведомость
(проектная и (или) иная техническая документация)
Составлен(а) в текущем уровне цен |  | 4 квартал 2021г с учётом индекса-дефлятора на 2022г
Сметная стоимость |  |  | 1.96 | тыс.руб.
в том числе:
| строительных работ |  | 1.57 | тыс.руб. | Средства на оплату труда рабочих |  |  |  |  | 0.22 | тыс.руб.
| монтажных работ |  | 0 | тыс.руб. | Нормативные затраты труда рабочих |  |  |  |  | 1.05 | чел.час.
| оборудования |  | 0 | тыс.руб. | Нормативные затраты труда машинистов |  |  |  |  | 0.01 | чел.час.
| прочих затрат |  | 0 | тыс.руб. | Расчетный измеритель конструктивного решения
№ п/п | Обоснование | Наименование работ и затрат |  |  | Единица измерения | Количество |  |  | Сметная стоимость в текущем уровне цен, руб.
[6 empty] | на единицу | коэффициенты | всего с учетом коэффициентов | на единицу | коэффициенты | всего
1 | 2 | 3 |  |  | 4 | 5 | 6 | 7 | 8 | 9 | 10
Раздел 1. Новый Раздел | [13 empty] | Раздел 1. Новый Раздел
1 | ТЕР27-02-010-02 | Установка бортовых камней бетонных при других видах покрытий |  |  | 4: 100 м бортового камня; 7: 0,01 |  |  |  | Установка бортовых камней бетонных при других видах покрытий
|  | Объем=1/100 | [13 empty] | Объем=1/100
|  | Прил.27.3 п.3.1_Производство работ на одной половине проезжей части при систематическом движении транспорта на другой ОЗП=1,2; ЭМ=1,2 к расх.; ЗПМ=1,2; ТЗ=1,2; ТЗМ=1,2 | [14 empty] | Прил.27.3 п.3.1_Производство работ на одной половине проезжей части при систематическом движении транспорта на другой ОЗП=1,2; ЭМ=1,2 к расх.; ЗПМ=1,2; ТЗ=1,2; ТЗМ=1,2
|  | МДС35-IV п.4.7._При ремонте и реконструкции зданий и сооружений работы, аналогичные технологическим процессам в новом строительстве ОЗП=1,15; ЭМ=1,25 к расх.; ЗПМ=1,25; ТЗ=1,15; ТЗМ=1,25 | [14 empty] | МДС35-IV п.4.7._При ремонте и реконструкции зданий и сооружений работы, аналогичные технологическим процессам в новом строительстве ОЗП=1,15; ЭМ=1,25 к расх.; ЗПМ=1,25; ТЗ=1,15; ТЗМ=1,25
| 1 | ОТ |  |  | 10: 215 | [6 empty] | ОТ
| 1-2-9 | Затраты труда рабочих (ср 2,9) |  |  | чел.час | 76,08 | 1,38 (1,2*1,15) | 1,049904 | 204.38 |  | 215 | [7 empty] | Затраты труда рабочих (ср 2,9)
| 2 | ЭМ |  |  | 10: 15 | [6 empty] | ЭМ
| 021141 | Краны на автомобильном ходу при работе на других видах строительства 10 т |  |  | маш.час | 0,68 | 1,5 (1,2*1,25) | 0,0102 | 1345.7 |  | 14 | [7 empty] | Краны на автомобильном ходу при работе на других видах строительства 10 т
| 400001 | Автомобили бортовые, грузоподъемность до 5 т |  |  | маш.час | 0,04 | 1,5 (1,2*1,25) | 0,0006 | 1098.24 |  | 1 | [7 empty] | Автомобили бортовые, грузоподъемность до 5 т
| 3 | в т.ч. ОТм |  |  | 10: 3 | [6 empty] | в т.ч. ОТм
| 2 | Затраты труда машинистов |  |  | чел.час | 0,68 | 1,5 (1,2*1,25) | 0,0102 | 342.16 |  | 3 | [7 empty] | Затраты труда машинистов
| 4 | М |  |  | 10: 234 | [6 empty] | М
| 101-1805 | Гвозди строительные |  |  | т | 0,001 |  | 0,00001 | 93837.47 |  | 1 | [7 empty] | Гвозди строительные
| 102-0038 | Брусья необрезные хвойных пород длиной 4-6,5 м, все ширины, толщиной 100, 125 мм, IV сорта |  |  | м3 | 0,17 |  | 0,0017 | 4848.3 |  | 8 | [7 empty] | Брусья необрезные хвойных пород длиной 4-6,5 м, все ширины, толщиной 100, 125 мм, IV сорта
| 401-0006 | Бетон тяжелый, класс В15 (М200) |  |  | м3 | 5,9 |  | 0,059 | 3772.08 |  | 223 | [7 empty] | Бетон тяжелый, класс В15 (М200)
| 402-0004 | Раствор готовый кладочный цементный марки 100 |  |  | м3 | 0,06 |  | 0,0006 | 3038.17 |  | 2 | [7 empty] | Раствор готовый кладочный цементный марки 100
| 413-9010 | Камни бортовые |  |  | м | 100 |  | 1 | 0 |  | 0 | [8 empty] | Камни бортовые
|  | Итого |  |  | 10: 464 | [9 empty] | Итого
|  | ФОТ |  |  | 10: 218 | [10 empty] | ФОТ
| Приказ Минстроя России № 812/пр от 21.12.2020 Прил. п.21 (в ред. пр. № 636/пр от 02.09.2021) | НР Автомобильные дороги |  |  | 4: %; 5: 147; 7: 147; 10: 320 | [10 empty] | НР Автомобильные дороги
| Приказ Минстроя России № 774/пр от 11.12.2020 Прил. п.21, Приказ Минстроя России № 774/пр от 11.12.2020 п.16 | СП Автомобильные дороги |  |  | % | 95 | 0,85 | 80,75 |  |  | 176 | [10 empty] | СП Автомобильные дороги
|  | Всего по позиции |  |  | 10: 960 | [11 empty] | Всего по позиции
2 | ТССЦ-403-8021 | Камни бортовые БР 100.30.15 /бетон В30 (М400), объем 0,043 м3/ (ГОСТ 6665-91) |  |  | 4: шт.; 7: 1; 8: 609.09; 10: 609 |  |  |  | Камни бортовые БР 100.30.15 /бетон В30 (М400), объем 0,043 м3/ (ГОСТ 6665-91)
(Материалы для строительных работ)
|  | Итоги по смете: | [21 empty] | Итоги по смете:
|  | Итого прямые затраты (справочно) |  |  | 10: 1073 | [13 empty] | Итого прямые затраты (справочно)
|  | в том числе: | [22 empty] | в том числе:
|  | Оплата труда рабочих |  |  | 10: 215 | [13 empty] | Оплата труда рабочих
|  | Эксплуатация машин |  |  | 10: 15 | [13 empty] | Эксплуатация машин
|  | в том числе оплата труда машинистов (Отм) |  |  | 10: 3 | [13 empty] | в том числе оплата труда машинистов (Отм)
|  | Материалы |  |  | 10: 843 | [13 empty] | Материалы
|  | Строительные работы |  |  | 10: 1569 | [13 empty] | Строительные работы
|  | в том числе: | [22 empty] | в том числе:
|  | оплата труда |  |  | 10: 215 | [13 empty] | оплата труда
|  | эксплуатация машин и механизмов |  |  | 10: 15 | [13 empty] | эксплуатация машин и механизмов
|  | в том числе оплата труда машинистов (ОТм) |  |  | 10: 3 | [13 empty] | в том числе оплата труда машинистов (ОТм)
|  | материалы |  |  | 10: 843 | [13 empty] | материалы
|  | накладные расходы |  |  | 10: 320 | [13 empty] | накладные расходы
|  | сметная прибыль |  |  | 10: 176 | [13 empty] | сметная прибыль
|  | Итого ФОТ (справочно) |  |  | 10: 218 | [13 empty] | Итого ФОТ (справочно)
|  | Итого накладные расходы (справочно) |  |  | 10: 320 | [13 empty] | Итого накладные расходы (справочно)
|  | Итого сметная прибыль (справочно) |  |  | 10: 176 | [13 empty] | Итого сметная прибыль (справочно)
|  | Удорожание с учётом индекса-дефлятора на 2022 год согласно Письму Минэкономразвития России от 20.05.2021г (ИЦП) 1,042= 1,042 |  |  | 10: 66 | [13 empty] | Удорожание с учётом индекса-дефлятора на 2022 год согласно Письму Минэкономразвития России от 20.05.2021г (ИЦП) 1,042= 1,042
|  | Итого с учетом доп. работ и затрат |  |  | 10: 1635 | [14 empty] | Итого с учетом доп. работ и затрат
|  | НДС 20% |  |  | 10: 327 | [15 empty] | НДС 20%
|  | ВСЕГО по смете |  |  | 10: 1962 | [16 empty] | ВСЕГО по смете
| Составил: | ведущий инженер-сметчик ОКС (В.Н. Скребенкова)
[должность, подпись (инициалы, фамилия)]
| Проверил: | начальник ОКС (Л.В. Шаронова)
[должность, подпись (инициалы, фамилия)]