## Альбом
Приложение № 4
Утверждено приказом № 421 от 4 августа 2020 г. Минстроя РФ
СОГЛАСОВАНО: | [7 empty] | УТВЕРЖДАЮ:
Главный управляющий директор ООО "Волжские коммунальные системы"
В.В. Бирюков
"_____" ________________ 2022 года | [10 empty] | "_____" ________________ 2022 года
Наименование редакции сметных нормативов
Наименование программного продукта |  |  | "ГРАНД-Смета 2021"
ООО "Волжские коммунальные системы" | [11 empty] | ООО "Волжские коммунальные системы"
(наименование стройки)
(наименование объекта капитального строительства)
ЛОКАЛЬНЫЙ СМЕТНЫЙ РАСЧЕТ (СМЕТА) № РС-14-2021
Ремонт бордюров тротуарных | [12 empty] | Ремонт бордюров тротуарных
(наименование конструктивного решения)
Составлен | ресурсным | методом
Основание | дефектная ведомость
(проектная и (или) иная техническая документация)
Составлен(а) в текущем уровне цен |  | 4 квартал 2021г с учётом индекса-дефлятора на 2022г
Сметная стоимость |  |  | 0.62 | тыс.руб.
в том числе:
| строительных работ |  | 0.49 | тыс.руб. | Средства на оплату труда рабочих |  |  |  |  | 0.15 | тыс.руб.
| монтажных работ |  | 0 | тыс.руб. | Нормативные затраты труда рабочих |  |  |  |  | 0.76 | чел.час.
| оборудования |  | 0 | тыс.руб. | Нормативные затраты труда машинистов |  |  |  |  | 0.08 | чел.час.
| прочих затрат |  | 0 | тыс.руб. | Расчетный измеритель конструктивного решения
№ п/п | Обоснование | Наименование работ и затрат |  |  | Единица измерения | Количество |  |  | Сметная стоимость в текущем уровне цен, руб.
[6 empty] | на единицу | коэффициенты | всего с учетом коэффициентов | на единицу | коэффициенты | всего
1 | 2 | 3 |  |  | 4 | 5 | 6 | 7 | 8 | 9 | 10
Раздел 1. Новый Раздел | [13 empty] | Раздел 1. Новый Раздел
1 | ТЕРр68-17-1 | Ремонт бордюров с внутренней обшивкой |  |  | 4: 100 м бордюров; 7: 0,01 |  |  |  | Ремонт бордюров с внутренней обшивкой
|  | Объем=1/100 | [13 empty] | Объем=1/100
| 1 | ОТ |  |  | 10: 152 | [5 empty] | ОТ
| 1-2-7 | Затраты труда рабочих (ср 2,7) |  |  | чел.час | 75,6 |  | 0,756 | 200.9 |  | 152 | [6 empty] | Затраты труда рабочих (ср 2,7)
| 2 | ЭМ |  |  | 10: 72 | [5 empty] | ЭМ
| 050101 | Компрессоры передвижные с двигателем внутреннего сгорания давлением до 686 кПа (7 ат), производительность до 5 м3/мин |  |  | маш.час | 7,9 |  | 0,079 | 899.96 |  | 71 | [6 empty] | Компрессоры передвижные с двигателем внутреннего сгорания давлением до 686 кПа (7 ат), производительность до 5 м3/мин
| 330804 | Молотки при работе от передвижных компрессорных станций отбойные пневматические |  |  | маш.час | 4,1 |  | 0,041 | 16.17 |  | 1 | [6 empty] | Молотки при работе от передвижных компрессорных станций отбойные пневматические
| 331100 | Трамбовки пневматические при работе от передвижных компрессорных станций |  |  | маш.час | 3,8 |  | 0,038 | 5.29 |  | 0 | [6 empty] | Трамбовки пневматические при работе от передвижных компрессорных станций
| 3 | в т.ч. ОТм |  |  | 10: 19 | [5 empty] | в т.ч. ОТм
| 2 | Затраты труда машинистов |  |  | чел.час | 7,9 |  | 0,079 | 242.91 |  | 19 | [6 empty] | Затраты труда машинистов
| 4 | М |  |  | 10: 3 | [5 empty] | М
| 402-0004 | Раствор готовый кладочный цементный марки 100 |  |  | м3 | 0,1 |  | 0,001 | 3038.17 |  | 3 | [6 empty] | Раствор готовый кладочный цементный марки 100
|  | Итого |  |  | 10: 227 | [7 empty] | Итого
|  | ФОТ |  |  | 10: 171 | [8 empty] | ФОТ
| Приказ Минстроя России № 812/пр от 21.12.2020 Прил. п.102 | НР Благоустройство (ремонтно-строительные) |  |  | 4: %; 5: 102; 7: 102; 10: 174 | [8 empty] | НР Благоустройство (ремонтно-строительные)
| Приказ Минстроя России № 774/пр от 11.12.2020 Прил. п.102 | СП Благоустройство (ремонтно-строительные) |  |  | 4: %; 5: 54; 7: 54; 10: 92 | [8 empty] | СП Благоустройство (ремонтно-строительные)
|  | Всего по позиции |  |  | 10: 493 | [9 empty] | Всего по позиции
|  | Итоги по смете: | [19 empty] | Итоги по смете:
|  | Итого прямые затраты (справочно) |  |  | 10: 227 | [11 empty] | Итого прямые затраты (справочно)
|  | в том числе: | [20 empty] | в том числе:
|  | Оплата труда рабочих |  |  | 10: 152 | [11 empty] | Оплата труда рабочих
|  | Эксплуатация машин |  |  | 10: 72 | [11 empty] | Эксплуатация машин
|  | в том числе оплата труда машинистов (Отм) |  |  | 10: 19 | [11 empty] | в том числе оплата труда машинистов (Отм)
|  | Материалы |  |  | 10: 3 | [11 empty] | Материалы
|  | Строительные работы |  |  | 10: 493 | [11 empty] | Строительные работы
|  | в том числе: | [20 empty] | в том числе:
|  | оплата труда |  |  | 10: 152 | [11 empty] | оплата труда
|  | эксплуатация машин и механизмов |  |  | 10: 72 | [11 empty] | эксплуатация машин и механизмов
|  | в том числе оплата труда машинистов (ОТм) |  |  | 10: 19 | [11 empty] | в том числе оплата труда машинистов (ОТм)
|  | материалы |  |  | 10: 3 | [11 empty] | материалы
|  | накладные расходы |  |  | 10: 174 | [11 empty] | накладные расходы
|  | сметная прибыль |  |  | 10: 92 | [11 empty] | сметная прибыль
|  | Итого ФОТ (справочно) |  |  | 10: 171 | [11 empty] | Итого ФОТ (справочно)
|  | Итого накладные расходы (справочно) |  |  | 10: 174 | [11 empty] | Итого накладные расходы (справочно)
|  | Итого сметная прибыль (справочно) |  |  | 10: 92 | [11 empty] | Итого сметная прибыль (справочно)
|  | Удорожание с учётом индекса-дефлятора на 2022 год согласно Письму Минэкономразвития России от 20.05.2021г (ИЦП) 1,042= 1,042 |  |  | 10: 21 | [11 empty] | Удорожание с учётом индекса-дефлятора на 2022 год согласно Письму Минэкономразвития России от 20.05.2021г (ИЦП) 1,042= 1,042
|  | Итого с учетом доп. работ и затрат |  |  | 10: 514 | [12 empty] | Итого с учетом доп. работ и затрат
|  | НДС 20% |  |  | 10: 102.8 | [13 empty] | НДС 20%
|  | ВСЕГО по смете |  |  | 10: 616.8 | [14 empty] | ВСЕГО по смете
| Составил: | ведущий инженер-сметчик ОКС (В.Н. Скребенкова)
[должность, подпись (инициалы, фамилия)]
| Проверил: | начальник ОКС (Л.В. Шаронова)
[должность, подпись (инициалы, фамилия)]