## Альбом
Приложение № 4
Утверждено приказом № 421 от 4 августа 2020 г. Минстроя РФ
СОГЛАСОВАНО: | [7 empty] | УТВЕРЖДАЮ:
Главный управляющий директор ООО "Волжские коммунальные системы"
В.В. Бирюков
"_____" ________________ 2022 года | [10 empty] | "_____" ________________ 2022 года
Наименование редакции сметных нормативов
Наименование программного продукта |  |  | "ГРАНД-Смета 2021"
ООО "Волжские коммунальные системы" | [11 empty] | ООО "Волжские коммунальные системы"
(наименование стройки)
(наименование объекта капитального строительства)
ЛОКАЛЬНЫЙ СМЕТНЫЙ РАСЧЕТ (СМЕТА) № РС-3-1-2021изм.ГР
Устройство щебёночного основания толщиной 10 см | [12 empty] | Устройство щебёночного основания толщиной 10 см
(наименование конструктивного решения)
Составлен | ресурсным | методом
Основание | дефектная ведомость
(проектная и (или) иная техническая документация)
Составлен(а) в текущем уровне цен |  | 4 квартал 2021г с учётом индекса-дефлятора на 2022г
Сметная стоимость |  |  | 0.44 | тыс.руб.
в том числе:
| строительных работ |  | 0.35 | тыс.руб. | Средства на оплату труда рабочих |  |  |  |  | 0.01 | тыс.руб.
| монтажных работ |  | 0 | тыс.руб. | Нормативные затраты труда рабочих |  |  |  |  | 0.05 | чел.час.
| оборудования |  | 0 | тыс.руб. | Нормативные затраты труда машинистов |  |  |  |  | 0.05 | чел.час.
| прочих затрат |  | 0 | тыс.руб. | Расчетный измеритель конструктивного решения
№ п/п | Обоснование | Наименование работ и затрат |  |  | Единица измерения | Количество |  |  | Сметная стоимость в текущем уровне цен, руб.
[6 empty] | на единицу | коэффициенты | всего с учетом коэффициентов | на единицу | коэффициенты | всего
1 | 2 | 3 |  |  | 4 | 5 | 6 | 7 | 8 | 9 | 10
Раздел 1. Новый Раздел | [13 empty] | Раздел 1. Новый Раздел
1 | ТЕР27-04-006-01 | Устройство оснований толщиной 15 см из щебня фракции 40-70 мм при укатке каменных материалов с пределом прочности на сжатие свыше 68,6 до 98,1 МПа (свыше 700 до 1000 кгс/см2) однослойных |  |  | 4: 1000 м2 основания; 7: 0,001 |  |  |  | Устройство оснований толщиной 15 см из щебня фракции 40-70 мм при укатке каменных материалов с пределом прочности на сжатие свыше 68,6 до 98,1 МПа (свыше 700 до 1000 кгс/см2) однослойных
|  | Объем=1*1/1000 | [13 empty] | Объем=1*1/1000
|  | Прил.27.3 п.3.1_Производство работ на одной половине проезжей части при систематическом движении транспорта на другой ОЗП=1,2; ЭМ=1,2 к расх.; ЗПМ=1,2; ТЗ=1,2; ТЗМ=1,2 | [14 empty] | Прил.27.3 п.3.1_Производство работ на одной половине проезжей части при систематическом движении транспорта на другой ОЗП=1,2; ЭМ=1,2 к расх.; ЗПМ=1,2; ТЗ=1,2; ТЗМ=1,2
| Приказ от 04.08.2020 № 421/пр п.58б | При применении сметных норм, включенных в сборники ГЭСН (ФЕР, ТЕР), аналогичных технологическим процессам в новом строительстве, в том числе по возведению новых конструктивных элементов ОЗП=1,15; ЭМ=1,25 к расх.; ЗПМ=1,25; ТЗ=1,15; ТЗМ=1,25 | [14 empty] | При применении сметных норм, включенных в сборники ГЭСН (ФЕР, ТЕР), аналогичных технологическим процессам в новом строительстве, в том числе по возведению новых конструктивных элементов ОЗП=1,15; ЭМ=1,25 к расх.; ЗПМ=1,25; ТЗ=1,15; ТЗМ=1,25
| 1 | ОТ |  |  | 10: 10 | [6 empty] | ОТ
| 1-2-5 | Затраты труда рабочих (ср 2,5) |  |  | чел.час | 36,96 | 1,38 (1,2*1,15) | 0,0510048 | 197.43 |  | 10 | [7 empty] | Затраты труда рабочих (ср 2,5)
| 2 | ЭМ |  |  | 10: 92 | [6 empty] | ЭМ
| 030101 | Автопогрузчики 5 т |  |  | маш.час | 3,98 | 1,5 (1,2*1,25) | 0,00597 | 935.29 |  | 6 | [7 empty] | Автопогрузчики 5 т
| 070149 | Бульдозеры при работе на других видах строительства 79 кВт (108 л.с.) |  |  | маш.час | 2,59 | 1,5 (1,2*1,25) | 0,003885 | 1113.75 |  | 4 | [7 empty] | Бульдозеры при работе на других видах строительства 79 кВт (108 л.с.)
| 120202 | Автогрейдеры среднего типа 99 кВт (135 л.с.) |  |  | маш.час | 0,41 | 1,5 (1,2*1,25) | 0,000615 | 2519.13 |  | 2 | [7 empty] | Автогрейдеры среднего типа 99 кВт (135 л.с.)
| 120906 | Катки дорожные самоходные гладкие 8 т |  |  | маш.час | 9,7 | 1,5 (1,2*1,25) | 0,01455 | 1315.41 |  | 19 | [7 empty] | Катки дорожные самоходные гладкие 8 т
| 120907 | Катки дорожные самоходные гладкие 13 т |  |  | маш.час | 21,66 | 1,5 (1,2*1,25) | 0,03249 | 1638.31 |  | 53 | [7 empty] | Катки дорожные самоходные гладкие 13 т
| 121601 | Машины поливомоечные 6000 л |  |  | маш.час | 2,96 | 1,5 (1,2*1,25) | 0,00444 | 1539.47 |  | 7 | [7 empty] | Машины поливомоечные 6000 л
| 121803 | Распределители каменной мелочи |  |  | маш.час | 0,65 | 1,5 (1,2*1,25) | 0,000975 | 1204.26 |  | 1 | [7 empty] | Распределители каменной мелочи
| 3 | в т.ч. ОТм |  |  | 10: 20 | [6 empty] | в т.ч. ОТм
| 2 | Затраты труда машинистов |  |  | чел.час | 41,95 | 1,5 (1,2*1,25) | 0,062925 | 322.38 |  | 20 | [7 empty] | Затраты труда машинистов
| 4 | М |  |  | 10: 294 | [6 empty] | М
| 408-0014 | Щебень из природного камня для строительных работ марка 800, фракция 10-20 мм |  |  | м3 | 15 |  | 0,015 | 1548.52 |  | 23 | [7 empty] | Щебень из природного камня для строительных работ марка 800, фракция 10-20 мм
| 408-0016 | Щебень из природного камня для строительных работ марка 800, фракция 40-70 мм |  |  | м3 | 189 |  | 0,189 | 1427.9 |  | 270 | [7 empty] | Щебень из природного камня для строительных работ марка 800, фракция 40-70 мм
| 411-0001 | Вода |  |  | м3 | 30 |  | 0,03 | 32.79 |  | 1 | [7 empty] | Вода
|  | Итого |  |  | 10: 396 | [8 empty] | Итого
|  | ФОТ |  |  | 10: 30 | [9 empty] | ФОТ
| Приказ № 812/пр от 21.12.2020 Прил. п.21 (в ред. пр. № 636/пр от 02.09.2021) | НР Автомобильные дороги |  |  | 4: %; 5: 147; 7: 147; 10: 44 | [9 empty] | НР Автомобильные дороги
| Приказ № 774/пр от 11.12.2020 Прил. п.21, Приказ № 774/пр от 11.12.2020 п.16 | СП Автомобильные дороги |  |  | % | 95 | 0,85 | 80,75 |  |  | 24 | [9 empty] | СП Автомобильные дороги
|  | Всего по позиции |  |  | 10: 464 | [10 empty] | Всего по позиции
2 | ТЕР27-04-006-04 | На каждый 1 см изменения толщины слоя добавлять или исключать к расценкам 27-04-006-01, 27-04-006-02, 27-04-006-03 |  |  | 4: 1000 м2 основания; 7: -0,001 |  |  |  | На каждый 1 см изменения толщины слоя добавлять или исключать к расценкам 27-04-006-01, 27-04-006-02, 27-04-006-03
|  | Объем=-1*1/1000 | [13 empty] | Объем=-1*1/1000
|  | до толщины 10 см ПЗ=5 (ОЗП=5; ЭМ=5 к расх.; ЗПМ=5; МАТ=5 к расх.; ТЗ=5; ТЗМ=5) | [14 empty] | до толщины 10 см ПЗ=5 (ОЗП=5; ЭМ=5 к расх.; ЗПМ=5; МАТ=5 к расх.; ТЗ=5; ТЗМ=5)
| 2 | ЭМ |  |  | 10: -17 | [6 empty] | ЭМ
| 030101 | Автопогрузчики 5 т |  |  | маш.час | 0,83 | 5 | -0,00415 | 935.29 |  | -4 | [7 empty] | Автопогрузчики 5 т
| 120906 | Катки дорожные самоходные гладкие 8 т |  |  | маш.час | 0,86 | 5 | -0,0043 | 1315.41 |  | -6 | [7 empty] | Катки дорожные самоходные гладкие 8 т
| 120907 | Катки дорожные самоходные гладкие 13 т |  |  | маш.час | 0,82 | 5 | -0,0041 | 1638.31 |  | -7 | [7 empty] | Катки дорожные самоходные гладкие 13 т
| 3 | в т.ч. ОТм | [15 empty] | в т.ч. ОТм | bar: 10
| 2 | Затраты труда машинистов |  |  | чел.-ч | 2,51 | 5 | -0,01255 | 322.38 |  | -4 | [7 empty] | Затраты труда машинистов
| 4 | М |  |  | 10: -90 | [6 empty] | М
| 408-0016 | Щебень из природного камня для строительных работ марка 800, фракция 40-70 мм |  |  | м3 | 12,6 | 5 | -0,063 | 1427.9 |  | -90 | [7 empty] | Щебень из природного камня для строительных работ марка 800, фракция 40-70 мм
|  | Итого |  |  | 10: -107 | [8 empty] | Итого
|  | ФОТ | [18 empty] | ФОТ | bar: 10
| Приказ № 812/пр от 21.12.2020 Прил. п.21 (в ред. пр. № 636/пр от 02.09.2021) | НР Автомобильные дороги |  |  | 4: %; 5: 147; 7: 147; 10: -6 | [9 empty] | НР Автомобильные дороги
| Приказ № 774/пр от 11.12.2020 Прил. п.21, Приказ № 774/пр от 11.12.2020 п.16 | СП Автомобильные дороги |  |  | % | 95 | 0,85 | 80,75 |  |  | -3 | [9 empty] | СП Автомобильные дороги
|  | Всего по позиции |  |  | 10: -116 | [10 empty] | Всего по позиции
|  | Итоги по смете: | [20 empty] | Итоги по смете:
|  | Итого прямые затраты (справочно) |  |  | 10: 289 | [12 empty] | Итого прямые затраты (справочно)
|  | в том числе: | [21 empty] | в том числе:
|  | Оплата труда рабочих |  |  | 10: 10 | [12 empty] | Оплата труда рабочих
|  | Эксплуатация машин |  |  | 10: 75 | [12 empty] | Эксплуатация машин
|  | в том числе оплата труда машинистов (Отм) |  |  | 10: 16 | [12 empty] | в том числе оплата труда машинистов (Отм)
|  | Материалы |  |  | 10: 204 | [12 empty] | Материалы
|  | Строительные работы |  |  | 10: 348 | [12 empty] | Строительные работы
|  | в том числе: | [21 empty] | в том числе:
|  | оплата труда |  |  | 10: 10 | [12 empty] | оплата труда
|  | эксплуатация машин и механизмов |  |  | 10: 75 | [12 empty] | эксплуатация машин и механизмов
|  | в том числе оплата труда машинистов (ОТм) |  |  | 10: 16 | [12 empty] | в том числе оплата труда машинистов (ОТм)
|  | материалы |  |  | 10: 204 | [12 empty] | материалы
|  | накладные расходы |  |  | 10: 38 | [12 empty] | накладные расходы
|  | сметная прибыль |  |  | 10: 21 | [12 empty] | сметная прибыль
|  | Итого ФОТ (справочно) |  |  | 10: 26 | [12 empty] | Итого ФОТ (справочно)
|  | Итого накладные расходы (справочно) |  |  | 10: 38 | [12 empty] | Итого накладные расходы (справочно)
|  | Итого сметная прибыль (справочно) |  |  | 10: 21 | [12 empty] | Итого сметная прибыль (справочно)
|  | Удорожание с учётом индекса-дефлятора на 2022 год согласно Письму Минэкономразвития России от 20.05.2021г (ИЦП) 1,042= 1,042 |  |  | 10: 15 | [12 empty] | Удорожание с учётом индекса-дефлятора на 2022 год согласно Письму Минэкономразвития России от 20.05.2021г (ИЦП) 1,042= 1,042
|  | Итого с учетом доп. работ и затрат |  |  | 10: 363 | [13 empty] | Итого с учетом доп. работ и затрат
|  | НДС 20% |  |  | 10: 72.6 | [14 empty] | НДС 20%
|  | ВСЕГО по смете |  |  | 10: 435.6 | [15 empty] | ВСЕГО по смете
| Составил: | ведущий инженер-сметчик ОКС (В.Н. Скребенкова)
[должность, подпись (инициалы, фамилия)]
| Проверил: | начальник ОКС (Л.В. Шаронова)
[должность, подпись (инициалы, фамилия)]