## Альбом
Приложение № 4
Утверждено приказом № 421 от 4 августа 2020 г. Минстроя РФ
СОГЛАСОВАНО: | [7 empty] | УТВЕРЖДАЮ:
Главный управляющий директор ООО "Волжские коммунальные системы"
В.В. Бирюков
"_____" ________________ 2022 года | [10 empty] | "_____" ________________ 2022 года
Наименование редакции сметных нормативов
Наименование программного продукта |  |  | "ГРАНД-Смета 2021"
ООО "Волжские коммунальные системы" | [11 empty] | ООО "Волжские коммунальные системы"
(наименование стройки)
(наименование объекта капитального строительства)
ЛОКАЛЬНЫЙ СМЕТНЫЙ РАСЧЕТ (СМЕТА) № РС-31-2021
Ремонт бетонных горловин колодцев (без стоимости люков) | [12 empty] | Ремонт бетонных горловин колодцев (без стоимости люков)
(наименование конструктивного решения)
Составлен | ресурсным | методом
Основание | дефектная ведомость
(проектная и (или) иная техническая документация)
Составлен(а) в текущем уровне цен |  | 4 квартал 2021г с учётом индекса-дефлятора на 2022г
Сметная стоимость |  |  | 4.37 | тыс.руб.
в том числе:
| строительных работ |  | 3.5 | тыс.руб. | Средства на оплату труда рабочих |  |  |  |  | 0.76 | тыс.руб.
| монтажных работ |  | 0 | тыс.руб. | Нормативные затраты труда рабочих |  |  |  |  | 3.65 | чел.час.
| оборудования |  | 0 | тыс.руб. | Нормативные затраты труда машинистов | [5 empty] | чел.час.
| прочих затрат |  | 0 | тыс.руб. | Расчетный измеритель конструктивного решения
№ п/п | Обоснование | Наименование работ и затрат |  |  | Единица измерения | Количество |  |  | Сметная стоимость в текущем уровне цен, руб.
[6 empty] | на единицу | коэффициенты | всего с учетом коэффициентов | на единицу | коэффициенты | всего
1 | 2 | 3 |  |  | 4 | 5 | 6 | 7 | 8 | 9 | 10
Раздел 1. Новый Раздел | [13 empty] | Раздел 1. Новый Раздел
1 | ТЕРр66-23-1 | Замена люков колодцев и камер бетонных |  |  | 4: 1 люк; 7: 1 |  |  |  | Замена люков колодцев и камер бетонных
| 1 | ОТ |  |  | 10: 755 |  |  |  |  | ОТ
| 1-3-0 | Затраты труда рабочих (ср 3) |  |  | чел.час | 3,65 |  | 3,65 | 206.81 |  | 755 | [5 empty] | Затраты труда рабочих (ср 3)
| 2 | ЭМ |  |  | 10: 110 |  |  |  |  | ЭМ
| 400001 | Автомобили бортовые, грузоподъемность до 5 т |  |  | маш.час | 0,1 |  | 0,1 | 1098.24 |  | 110 | [5 empty] | Автомобили бортовые, грузоподъемность до 5 т
| 4 | М |  |  | 10: 8655 |  |  |  |  | М
| 101-2536 | Люки чугунные тяжелые |  |  | шт. | 1 |  | 1 | 7261.64 |  | 7262 | [5 empty] | Люки чугунные тяжелые
| 401-0025 | Бетон тяжелый, крупность заполнителя более 40 мм, класс В12,5 (М150) |  |  | м3 | 0,35 |  | 0,35 | 3833.05 |  | 1342 | [5 empty] | Бетон тяжелый, крупность заполнителя более 40 мм, класс В12,5 (М150)
| 402-0002 | Раствор готовый кладочный цементный марки 50 |  |  | м3 | 0,02 |  | 0,02 | 2525.47 |  | 51 | [5 empty] | Раствор готовый кладочный цементный марки 50
|  | Итого |  |  | 10: 9520 | [6 empty] | Итого
|  | ФОТ |  |  | 10: 755 | [7 empty] | ФОТ
| Приказ Минстроя России № 812/пр от 21.12.2020 Прил. п.100.2 | НР Наружные инженерные сети: замена участков трубопроводов, восстановление и замена изделий и другое (ремонтно-строительные) |  |  | 4: %; 5: 104; 7: 104; 10: 785 | [7 empty] | НР Наружные инженерные сети: замена участков трубопроводов, восстановление и замена изделий и другое (ремонтно-строительные)
| Приказ Минстроя России № 774/пр от 11.12.2020 Прил. п.100.2 | СП Наружные инженерные сети: замена участков трубопроводов, восстановление и замена изделий и другое (ремонтно-строительные) |  |  | 4: %; 5: 60; 7: 60; 10: 453 | [7 empty] | СП Наружные инженерные сети: замена участков трубопроводов, восстановление и замена изделий и другое (ремонтно-строительные)
|  | Всего по позиции |  |  | 10: 10758 | [8 empty] | Всего по позиции
2 | ТССЦ-101-2536 | Люки чугунные тяжелые |  |  | 4: шт.; 7: -1; 8: 7261.64; 10: -7262 |  |  |  | Люки чугунные тяжелые
(Наружные инженерные сети: замена участков трубопроводов, восстановление и замена изделий и другое (ремонтно-строительные))
|  | Итоги по смете: | [18 empty] | Итоги по смете:
|  | Итого прямые затраты (справочно) |  |  | 10: 2258 | [10 empty] | Итого прямые затраты (справочно)
|  | в том числе: | [19 empty] | в том числе:
|  | Оплата труда рабочих |  |  | 10: 755 | [10 empty] | Оплата труда рабочих
|  | Эксплуатация машин |  |  | 10: 110 | [10 empty] | Эксплуатация машин
|  | Материалы |  |  | 10: 1393 | [10 empty] | Материалы
|  | Строительные работы |  |  | 10: 3496 | [10 empty] | Строительные работы
|  | в том числе: | [19 empty] | в том числе:
|  | оплата труда |  |  | 10: 755 | [10 empty] | оплата труда
|  | эксплуатация машин и механизмов |  |  | 10: 110 | [10 empty] | эксплуатация машин и механизмов
|  | материалы |  |  | 10: 1393 | [10 empty] | материалы
|  | накладные расходы |  |  | 10: 785 | [10 empty] | накладные расходы
|  | сметная прибыль |  |  | 10: 453 | [10 empty] | сметная прибыль
|  | Итого ФОТ (справочно) |  |  | 10: 755 | [10 empty] | Итого ФОТ (справочно)
|  | Итого накладные расходы (справочно) |  |  | 10: 785 | [10 empty] | Итого накладные расходы (справочно)
|  | Итого сметная прибыль (справочно) |  |  | 10: 453 | [10 empty] | Итого сметная прибыль (справочно)
|  | Удорожание с учётом индекса-дефлятора на 2022 год согласно Письму Минэкономразвития России от 20.05.2021г (ИЦП) 1,042= 1,042 |  |  | 10: 147 | [10 empty] | Удорожание с учётом индекса-дефлятора на 2022 год согласно Письму Минэкономразвития России от 20.05.2021г (ИЦП) 1,042= 1,042
|  | Итого с учетом доп. работ и затрат |  |  | 10: 3643 | [11 empty] | Итого с учетом доп. работ и затрат
|  | НДС 20% |  |  | 10: 728.6 | [12 empty] | НДС 20%
|  | ВСЕГО по смете |  |  | 10: 4371.6 | [13 empty] | ВСЕГО по смете
| Составил: | ведущий инженер-сметчик ОКС (В.Н. Скребенкова)
[должность, подпись (инициалы, фамилия)]
| Проверил: | начальник ОКС (Л.В. Шаронова)
[должность, подпись (инициалы, фамилия)]