## Альбом
Приложение № 4
Утверждено приказом № 421 от 4 августа 2020 г. Минстроя РФ
СОГЛАСОВАНО: | [7 empty] | УТВЕРЖДАЮ:
Главный управляющий директор ООО "Волжские коммунальные системы"
В.В. Бирюков
"_____" ________________ 2022 года | [10 empty] | "_____" ________________ 2022 года
Наименование редакции сметных нормативов
Наименование программного продукта |  |  | "ГРАНД-Смета 2021"
ООО "Волжские коммунальные системы" | [11 empty] | ООО "Волжские коммунальные системы"
(наименование стройки)
(наименование объекта капитального строительства)
ЛОКАЛЬНЫЙ СМЕТНЫЙ РАСЧЕТ (СМЕТА) № РС-37-2021
Укладка асфальтовой крошки (б=10см) | [12 empty] | Укладка асфальтовой крошки (б=10см)
(наименование конструктивного решения)
Составлен | ресурсным | методом
Основание | дефектная ведомость
(проектная и (или) иная техническая документация)
Составлен(а) в текущем уровне цен |  | 4 квартал 2021г с учётом индекса-дефлятора на 2022г
Сметная стоимость |  |  | 0.53 | тыс.руб.
в том числе:
| строительных работ |  | 0.42 | тыс.руб. | Средства на оплату труда рабочих |  |  |  |  | 0.06 | тыс.руб.
| монтажных работ |  | 0 | тыс.руб. | Нормативные затраты труда рабочих |  |  |  |  | 0.29 | чел.час.
| оборудования |  | 0 | тыс.руб. | Нормативные затраты труда машинистов |  |  |  |  | 0.04 | чел.час.
| прочих затрат |  | 0 | тыс.руб. | Расчетный измеритель конструктивного решения
№ п/п | Обоснование | Наименование работ и затрат |  |  | Единица измерения | Количество |  |  | Сметная стоимость в текущем уровне цен, руб.
[6 empty] | на единицу | коэффициенты | всего с учетом коэффициентов | на единицу | коэффициенты | всего
1 | 2 | 3 |  |  | 4 | 5 | 6 | 7 | 8 | 9 | 10
Раздел 1. Благоустройство | [13 empty] | Раздел 1. Благоустройство
1 | ТЕР27-06-035-01 | Подгрунтовочные работы путем розлива битумной эмульсии с применением автогудронатора на базе Volvo FEE 42R |  |  | 4: 1 т; 7: 0,000945 |  |  |  | Подгрунтовочные работы путем розлива битумной эмульсии с применением автогудронатора на базе Volvo FEE 42R
|  | Объем=1,05/1000*0,9*1 | [13 empty] | Объем=1,05/1000*0,9*1
| Приказ от 04.08.2020 № 421/пр п.58б | При применении сметных норм, включенных в сборники ГЭСН (ФЕР, ТЕР), аналогичных технологическим процессам в новом строительстве, в том числе по возведению новых конструктивных элементов ОЗП=1,15; ЭМ=1,25 к расх.; ЗПМ=1,25; ТЗ=1,15; ТЗМ=1,25 | [14 empty] | При применении сметных норм, включенных в сборники ГЭСН (ФЕР, ТЕР), аналогичных технологическим процессам в новом строительстве, в том числе по возведению новых конструктивных элементов ОЗП=1,15; ЭМ=1,25 к расх.; ЗПМ=1,25; ТЗ=1,15; ТЗМ=1,25
| 2 | ЭМ | [15 empty] | ЭМ | bar: 10
| 120120 | Автогудронаторы на базе Volvo Fee 42 R, 240 л.с. |  |  | маш.час | 0,18 | 1,25 | 0,0002126 | 5907.8 |  | 1 | [7 empty] | Автогудронаторы на базе Volvo Fee 42 R, 240 л.с.
| 3 | в т.ч. ОТм |  |  | 10: 0 | [6 empty] | в т.ч. ОТм
| 2 | Затраты труда машинистов |  |  | чел.-ч | 0,36 | 1,25 | 0,0004253 | 267.91 |  | 0 | [7 empty] | Затраты труда машинистов
| 4 | М |  |  | 10: 20 | [6 empty] | М
| 101-1797 | Эмульсия битумно-дорожная |  |  | т | 1,03 |  | 0,0009734 | 20720.81 |  | 20 | [7 empty] | Эмульсия битумно-дорожная
|  | Итого |  |  | 10: 21 | [8 empty] | Итого
|  | ФОТ | [18 empty] | ФОТ
| Приказ Минстроя России № 812/пр от 21.12.2020 Прил. п.21 (в ред. пр. № 636/пр от 02.09.2021) | НР Автомобильные дороги |  |  | 4: %; 5: 147; 7: 147 | [9 empty] | НР Автомобильные дороги
| Приказ Минстроя России № 774/пр от 11.12.2020 Прил. п.21, Приказ Минстроя России № 774/пр от 11.12.2020 п.16 | СП Автомобильные дороги |  |  | 4: %; 5: 95; 6: 0,85; 7: 80,75 | [9 empty] | СП Автомобильные дороги
|  | Всего по позиции |  |  | 10: 21 | [10 empty] | Всего по позиции
2 | ТЕР27-07-002-01 | Устройство оснований толщиной 12 см под тротуары из кирпичного или известнякового щебня (прим.) |  |  | 4: 100 м2 дорожек и тротуаров; 7: 0,01 |  |  |  | Устройство оснований толщиной 12 см под тротуары из кирпичного или известнякового щебня (прим.)
|  | Объем=1 / 100 | [13 empty] | Объем=1 / 100
| Приказ от 04.08.2020 № 421/пр п.58б | При применении сметных норм, включенных в сборники ГЭСН (ФЕР, ТЕР), аналогичных технологическим процессам в новом строительстве, в том числе по возведению новых конструктивных элементов ОЗП=1,15; ЭМ=1,25 к расх.; ЗПМ=1,25; ТЗ=1,15; ТЗМ=1,25 | [14 empty] | При применении сметных норм, включенных в сборники ГЭСН (ФЕР, ТЕР), аналогичных технологическим процессам в новом строительстве, в том числе по возведению новых конструктивных элементов ОЗП=1,15; ЭМ=1,25 к расх.; ЗПМ=1,25; ТЗ=1,15; ТЗМ=1,25
| 1 | ОТ |  |  | 10: 62 | [6 empty] | ОТ
| 1-2-9 | Затраты труда рабочих (ср 2,9) |  |  | чел.-ч | 26,24 | 1,15 | 0,30176 | 204.38 |  | 62 | [7 empty] | Затраты труда рабочих (ср 2,9)
| 2 | ЭМ |  |  | 10: 47 | [6 empty] | ЭМ
| 030101 | Автопогрузчики 5 т |  |  | маш.час | 1,15 | 1,25 | 0,014375 | 935.29 |  | 13 | [7 empty] | Автопогрузчики 5 т
| 120906 | Катки дорожные самоходные гладкие 8 т |  |  | маш.час | 1,48 | 1,25 | 0,0185 | 1315.41 |  | 24 | [7 empty] | Катки дорожные самоходные гладкие 8 т
| 121601 | Машины поливомоечные 6000 л |  |  | маш.час | 0,54 | 1,25 | 0,00675 | 1539.47 |  | 10 | [7 empty] | Машины поливомоечные 6000 л
| 3 | в т.ч. ОТм |  |  | 10: 11 | [6 empty] | в т.ч. ОТм
| 2 | Затраты труда машинистов |  |  | чел.-ч | 3,17 | 1,25 | 0,039625 | 267.91 |  | 11 | [7 empty] | Затраты труда машинистов
| 4 | М | [15 empty] | М | bar: 10
| 411-0001 | Вода |  |  | м3 | 2 |  | 0,02 | 32.79 |  | 1 | [7 empty] | Вода
| 408-9081 | Щебень известняковый или кирпичный |  |  | м3 | 17,4 |  | 0,174 | 0 |  | 0 | [11 empty] | Щебень известняковый или кирпичный
|  | Итого |  |  | 10: 110 | [8 empty] | Итого
|  | ФОТ |  |  | 10: 73 | [9 empty] | ФОТ
| Приказ Минстроя России № 812/пр от 21.12.2020 Прил. п.21 (в ред. пр. № 636/пр от 02.09.2021) | НР Автомобильные дороги |  |  | 4: %; 5: 147; 7: 147; 10: 107 | [9 empty] | НР Автомобильные дороги
| Приказ Минстроя России № 774/пр от 11.12.2020 Прил. п.21, Приказ Минстроя России № 774/пр от 11.12.2020 п.16 | СП Автомобильные дороги |  |  | % | 95 | 0,85 | 80,75 |  |  | 59 | [9 empty] | СП Автомобильные дороги
|  | Всего по позиции |  |  | 10: 276 | [10 empty] | Всего по позиции
3 | ТЕР27-07-002-02 | На каждый 1 см изменения толщины оснований добавлять или исключать к расценке 27-07-002-01 (прим.) |  |  | 4: 100 м2 дорожек и тротуаров; 7: -0,01 |  |  |  | На каждый 1 см изменения толщины оснований добавлять или исключать к расценке 27-07-002-01 (прим.)
|  | Объем=-1 / 100 | [13 empty] | Объем=-1 / 100
|  | до толщины 10 см ПЗ=2 (ОЗП=2; ЭМ=2 к расх.; ЗПМ=2; МАТ=2 к расх.; ТЗ=2; ТЗМ=2) | [14 empty] | до толщины 10 см ПЗ=2 (ОЗП=2; ЭМ=2 к расх.; ЗПМ=2; МАТ=2 к расх.; ТЗ=2; ТЗМ=2)
| Приказ от 04.08.2020 № 421/пр п.58б | При применении сметных норм, включенных в сборники ГЭСН (ФЕР, ТЕР), аналогичных технологическим процессам в новом строительстве, в том числе по возведению новых конструктивных элементов ОЗП=1,15; ЭМ=1,25 к расх.; ЗПМ=1,25; ТЗ=1,15; ТЗМ=1,25 | [14 empty] | При применении сметных норм, включенных в сборники ГЭСН (ФЕР, ТЕР), аналогичных технологическим процессам в новом строительстве, в том числе по возведению новых конструктивных элементов ОЗП=1,15; ЭМ=1,25 к расх.; ЗПМ=1,25; ТЗ=1,15; ТЗМ=1,25
| 1 | ОТ | [15 empty] | ОТ | bar: 10
| 1-2-9 | Затраты труда рабочих (ср 2,9) |  |  | чел.-ч | 0,54 | 2,3 (2*1,15) | -0,01242 | 204.38 |  | -3 | [7 empty] | Затраты труда рабочих (ср 2,9)
| 2 | ЭМ | [15 empty] | ЭМ | bar: 10
| 030101 | Автопогрузчики 5 т |  |  | маш.час | 0,1 | 2,5 (2*1,25) | -0,0025 | 935.29 |  | -2 | [7 empty] | Автопогрузчики 5 т
| 3 | в т.ч. ОТм | [15 empty] | в т.ч. ОТм | bar: 10
| 2 | Затраты труда машинистов |  |  | чел.-ч | 0,1 | 2,5 (2*1,25) | -0,0025 | 267.91 |  | -1 | [7 empty] | Затраты труда машинистов
| 408-9081 | Щебень известняковый или кирпичный |  |  | м3 | 1,5 | 2 | -0,03 | 0 |  | 0 | [11 empty] | Щебень известняковый или кирпичный
|  | Итого | [17 empty] | Итого | bar: 10
|  | ФОТ | [18 empty] | ФОТ | bar: 10
| Приказ Минстроя России № 812/пр от 21.12.2020 Прил. п.21 (в ред. пр. № 636/пр от 02.09.2021) | НР Автомобильные дороги |  |  | 4: %; 5: 147; 7: 147; 10: -6 | [9 empty] | НР Автомобильные дороги
| Приказ Минстроя России № 774/пр от 11.12.2020 Прил. п.21, Приказ Минстроя России № 774/пр от 11.12.2020 п.16 | СП Автомобильные дороги |  |  | % | 95 | 0,85 | 80,75 |  |  | -3 | [9 empty] | СП Автомобильные дороги
|  | Всего по позиции |  |  | 10: -14 | [10 empty] | Всего по позиции
4 | ТССЦ-410-0111 | Лом асфальтобетона |  |  | 4: т; 7: 0,17; 8: 804.83; 10: 137 |  |  |  | Лом асфальтобетона
(Материалы)
|  | Объем=1,7*1*0,1 | [13 empty] | Объем=1,7*1*0,1
|  | Итоги по смете: | [21 empty] | Итоги по смете:
|  | Итого прямые затраты (справочно) |  |  | 10: 263 | [13 empty] | Итого прямые затраты (справочно)
|  | в том числе: | [22 empty] | в том числе:
|  | Оплата труда рабочих |  |  | 10: 59 | [13 empty] | Оплата труда рабочих
|  | Эксплуатация машин |  |  | 10: 46 | [13 empty] | Эксплуатация машин
|  | в том числе оплата труда машинистов (Отм) |  |  | 10: 10 | [13 empty] | в том числе оплата труда машинистов (Отм)
|  | Материалы |  |  | 10: 158 | [13 empty] | Материалы
|  | Строительные работы |  |  | 10: 420 | [13 empty] | Строительные работы
|  | в том числе: | [22 empty] | в том числе:
|  | оплата труда |  |  | 10: 59 | [13 empty] | оплата труда
|  | эксплуатация машин и механизмов |  |  | 10: 46 | [13 empty] | эксплуатация машин и механизмов
|  | в том числе оплата труда машинистов (ОТм) |  |  | 10: 10 | [13 empty] | в том числе оплата труда машинистов (ОТм)
|  | материалы |  |  | 10: 158 | [13 empty] | материалы
|  | накладные расходы |  |  | 10: 101 | [13 empty] | накладные расходы
|  | сметная прибыль |  |  | 10: 56 | [13 empty] | сметная прибыль
|  | Итого ФОТ (справочно) |  |  | 10: 69 | [13 empty] | Итого ФОТ (справочно)
|  | Итого накладные расходы (справочно) |  |  | 10: 101 | [13 empty] | Итого накладные расходы (справочно)
|  | Итого сметная прибыль (справочно) |  |  | 10: 56 | [13 empty] | Итого сметная прибыль (справочно)
|  | Удорожание с учётом индекса-дефлятора на 2022 год согласно Письму Минэкономразвития России от 20.05.2021г (ИЦП) 1,042= 1,042 |  |  | 10: 18 | [13 empty] | Удорожание с учётом индекса-дефлятора на 2022 год согласно Письму Минэкономразвития России от 20.05.2021г (ИЦП) 1,042= 1,042
|  | Итого с учетом доп. работ и затрат |  |  | 10: 438 | [14 empty] | Итого с учетом доп. работ и затрат
|  | НДС 20% |  |  | 10: 87.6 | [15 empty] | НДС 20%
|  | ВСЕГО по смете |  |  | 10: 525.6 | [16 empty] | ВСЕГО по смете
| Составил: | ведущий инженер-сметчик ОКС (В.Н. Скребенкова)
[должность, подпись (инициалы, фамилия)]
| Проверил: | начальник ОКС (Л.В. Шаронова)
[должность, подпись (инициалы, фамилия)]