## Альбом
Приложение № 4
Утверждено приказом № 421 от 4 августа 2020 г. Минстроя РФ
СОГЛАСОВАНО: | [7 empty] | УТВЕРЖДАЮ:
Главный управляющий директор ООО "Волжские коммунальные системы"
В.В. Бирюков
"_____" ________________ 2022 года | [10 empty] | "_____" ________________ 2022 года
Наименование редакции сметных нормативов
Наименование программного продукта |  |  | "ГРАНД-Смета 2021"
ООО "Волжские коммунальные системы" | [11 empty] | ООО "Волжские коммунальные системы"
(наименование стройки)
(наименование объекта капитального строительства)
ЛОКАЛЬНЫЙ СМЕТНЫЙ РАСЧЕТ (СМЕТА) № РС-6-2021
Ремонт асфальтового покрытия толщиной 70 мм площадью до 25 м2 | [12 empty] | Ремонт асфальтового покрытия толщиной 70 мм площадью до 25 м2
(наименование конструктивного решения)
Составлен | ресурсным | методом
Основание | дефектная ведомость
(проектная и (или) иная техническая документация)
Составлен(а) в текущем уровне цен |  | 4 квартал 2021г с учётом индекса-дефлятора на 2022г
Сметная стоимость |  |  | 1.52 | тыс.руб.
в том числе:
| строительных работ |  | 1.21 | тыс.руб. | Средства на оплату труда рабочих |  |  |  |  | 0.19 | тыс.руб.
| монтажных работ |  | 0 | тыс.руб. | Нормативные затраты труда рабочих |  |  |  |  | 0.96 | чел.час.
| оборудования |  | 0 | тыс.руб. | Нормативные затраты труда машинистов |  |  |  |  | 0.09 | чел.час.
| прочих затрат |  | 0 | тыс.руб. | Расчетный измеритель конструктивного решения
№ п/п | Обоснование | Наименование работ и затрат |  |  | Единица измерения | Количество |  |  | Сметная стоимость в текущем уровне цен, руб.
[6 empty] | на единицу | коэффициенты | всего с учетом коэффициентов | на единицу | коэффициенты | всего
1 | 2 | 3 |  |  | 4 | 5 | 6 | 7 | 8 | 9 | 10
Раздел 1. Новый Раздел | [13 empty] | Раздел 1. Новый Раздел
1 | ТЕРр68-15-4 | Ремонт асфальтобетонного покрытия дорог однослойного толщиной 70 мм площадью ремонта до 25 м2 |  |  | 4: 100 м2; 7: 0,01 |  |  |  | Ремонт асфальтобетонного покрытия дорог однослойного толщиной 70 мм площадью ремонта до 25 м2
|  | Объем=1/100 | [13 empty] | Объем=1/100
|  | ОП п.1.114_При выполнении работ по ремонту дорожных оснований и покрытий в условиях непрекращающегося движения транспорта ОЗП=1,2; ЭМ=1,2 к расх.; ЗПМ=1,2; ТЗ=1,2; ТЗМ=1,2 | [14 empty] | ОП п.1.114_При выполнении работ по ремонту дорожных оснований и покрытий в условиях непрекращающегося движения транспорта ОЗП=1,2; ЭМ=1,2 к расх.; ЗПМ=1,2; ТЗ=1,2; ТЗМ=1,2
| 1 | ОТ |  |  | 10: 193 | [6 empty] | ОТ
| 1-2-7 | Затраты труда рабочих (ср 2,7) |  |  | чел.час | 79,9 | 1,2 | 0,9588 | 200.9 |  | 193 | [7 empty] | Затраты труда рабочих (ср 2,7)
| 2 | ЭМ |  |  | 10: 110 | [6 empty] | ЭМ
| 050101 | Компрессоры передвижные с двигателем внутреннего сгорания давлением до 686 кПа (7 ат), производительность до 5 м3/мин |  |  | маш.час | 4,1 | 1,2 | 0,0492 | 899.96 |  | 44 | [7 empty] | Компрессоры передвижные с двигателем внутреннего сгорания давлением до 686 кПа (7 ат), производительность до 5 м3/мин
| 120906 | Катки дорожные самоходные гладкие 8 т |  |  | маш.час | 3,42 | 1,2 | 0,04104 | 1315.41 |  | 54 | [7 empty] | Катки дорожные самоходные гладкие 8 т
| 121011 | Котлы битумные передвижные 400 л |  |  | маш.час | 1,4 | 1,2 | 0,0168 | 447.51 |  | 8 | [7 empty] | Котлы битумные передвижные 400 л
| 330804 | Молотки при работе от передвижных компрессорных станций отбойные пневматические |  |  | маш.час | 8,2 | 1,2 | 0,0984 | 16.17 |  | 2 | [7 empty] | Молотки при работе от передвижных компрессорных станций отбойные пневматические
| 400001 | Автомобили бортовые, грузоподъемность до 5 т |  |  | маш.час | 0,14 | 1,2 | 0,00168 | 1098.24 |  | 2 | [7 empty] | Автомобили бортовые, грузоподъемность до 5 т
| 3 | в т.ч. ОТм |  |  | 10: 24 | [6 empty] | в т.ч. ОТм
| 2 | Затраты труда машинистов |  |  | чел.час | 7,52 | 1,2 | 0,09024 | 264.96 |  | 24 | [7 empty] | Затраты труда машинистов
| 4 | М |  |  | 10: 572 | [6 empty] | М
| 101-1556 | Битумы нефтяные дорожные марки БНД-60/90, БНД 90/130 |  |  | т | 0,08 |  | 0,0008 | 20866.48 |  | 17 | [7 empty] | Битумы нефтяные дорожные марки БНД-60/90, БНД 90/130
| 410-0021 | Асфальтобетонные смеси дорожные, аэродромные и асфальтобетон (горячие и теплые для пористого асфальтобетона щебеночные и гравийные), марка I |  |  | т | 16,6 |  | 0,166 | 3344.37 |  | 555 | [7 empty] | Асфальтобетонные смеси дорожные, аэродромные и асфальтобетон (горячие и теплые для пористого асфальтобетона щебеночные и гравийные), марка I
| 509-9900 | Строительный мусор |  |  | т | 12,5 |  | 0,125 | 0 |  | 0 | [8 empty] | Строительный мусор
|  | Итого |  |  | 10: 875 | [9 empty] | Итого
|  | ФОТ |  |  | 10: 217 | [10 empty] | ФОТ
| Приказ Минстроя России № 812/пр от 21.12.2020 Прил. п.102 | НР Благоустройство (ремонтно-строительные) |  |  | 4: %; 5: 102; 7: 102; 10: 221 | [10 empty] | НР Благоустройство (ремонтно-строительные)
| Приказ Минстроя России № 774/пр от 11.12.2020 Прил. п.102 | СП Благоустройство (ремонтно-строительные) |  |  | 4: %; 5: 54; 7: 54; 10: 117 | [10 empty] | СП Благоустройство (ремонтно-строительные)
|  | Всего по позиции |  |  | 10: 1213 | [11 empty] | Всего по позиции
|  | Итоги по смете: | [21 empty] | Итоги по смете:
|  | Итого прямые затраты (справочно) |  |  | 10: 875 | [13 empty] | Итого прямые затраты (справочно)
|  | в том числе: | [22 empty] | в том числе:
|  | Оплата труда рабочих |  |  | 10: 193 | [13 empty] | Оплата труда рабочих
|  | Эксплуатация машин |  |  | 10: 110 | [13 empty] | Эксплуатация машин
|  | в том числе оплата труда машинистов (Отм) |  |  | 10: 24 | [13 empty] | в том числе оплата труда машинистов (Отм)
|  | Материалы |  |  | 10: 572 | [13 empty] | Материалы
|  | Строительные работы |  |  | 10: 1213 | [13 empty] | Строительные работы
|  | в том числе: | [22 empty] | в том числе:
|  | оплата труда |  |  | 10: 193 | [13 empty] | оплата труда
|  | эксплуатация машин и механизмов |  |  | 10: 110 | [13 empty] | эксплуатация машин и механизмов
|  | в том числе оплата труда машинистов (ОТм) |  |  | 10: 24 | [13 empty] | в том числе оплата труда машинистов (ОТм)
|  | материалы |  |  | 10: 572 | [13 empty] | материалы
|  | накладные расходы |  |  | 10: 221 | [13 empty] | накладные расходы
|  | сметная прибыль |  |  | 10: 117 | [13 empty] | сметная прибыль
|  | Итого ФОТ (справочно) |  |  | 10: 217 | [13 empty] | Итого ФОТ (справочно)
|  | Итого накладные расходы (справочно) |  |  | 10: 221 | [13 empty] | Итого накладные расходы (справочно)
|  | Итого сметная прибыль (справочно) |  |  | 10: 117 | [13 empty] | Итого сметная прибыль (справочно)
|  | Удорожание с учётом индекса-дефлятора на 2022 год согласно Письму Минэкономразвития России от 20.05.2021г (ИЦП) 1,042= 1,042 |  |  | 10: 51 | [13 empty] | Удорожание с учётом индекса-дефлятора на 2022 год согласно Письму Минэкономразвития России от 20.05.2021г (ИЦП) 1,042= 1,042
|  | Итого с учетом доп. работ и затрат |  |  | 10: 1264 | [14 empty] | Итого с учетом доп. работ и затрат
|  | НДС 20% |  |  | 10: 252.8 | [15 empty] | НДС 20%
|  | ВСЕГО по смете |  |  | 10: 1516.8 | [16 empty] | ВСЕГО по смете
| Составил: | ведущий инженер-сметчик ОКС (В.Н. Скребенкова)
[должность, подпись (инициалы, фамилия)]
| Проверил: | начальник ОКС (Л.В. Шаронова)
[должность, подпись (инициалы, фамилия)]