## Альбом
Приложение № 4
Утверждено приказом № 421 от 4 августа 2020 г. Минстроя РФ
СОГЛАСОВАНО: | [7 empty] | УТВЕРЖДАЮ:
Главный управляющий директор ООО "Волжские коммунальные системы"
В.В. Бирюков
"_____" ________________ 2022 года | [10 empty] | "_____" ________________ 2022 года
Наименование редакции сметных нормативов
Наименование программного продукта |  |  | "ГРАНД-Смета 2021"
ООО "Волжские коммунальные системы" | [11 empty] | ООО "Волжские коммунальные системы"
(наименование стройки)
(наименование объекта капитального строительства)
ЛОКАЛЬНЫЙ СМЕТНЫЙ РАСЧЕТ (СМЕТА) № РС-9-2021
Демонтаж бетонного покрытия толщиной 10 см | [12 empty] | Демонтаж бетонного покрытия толщиной 10 см
(наименование конструктивного решения)
Составлен | ресурсным | методом
Основание | дефектная ведомость
(проектная и (или) иная техническая документация)
Составлен(а) в текущем уровне цен |  | 4 квартал 2021г с учётом индекса-дефлятора на 2022г
Сметная стоимость |  |  | 0.09 | тыс.руб.
в том числе:
| строительных работ |  | 0.08 | тыс.руб. | Средства на оплату труда рабочих |  |  |  |  | 0.01 | тыс.руб.
| монтажных работ |  | 0 | тыс.руб. | Нормативные затраты труда рабочих |  |  |  |  | 0.07 | чел.час.
| оборудования |  | 0 | тыс.руб. | Нормативные затраты труда машинистов |  |  |  |  | 0.01 | чел.час.
| прочих затрат |  | 0 | тыс.руб. | Расчетный измеритель конструктивного решения
№ п/п | Обоснование | Наименование работ и затрат |  |  | Единица измерения | Количество |  |  | Сметная стоимость в текущем уровне цен, руб.
[6 empty] | на единицу | коэффициенты | всего с учетом коэффициентов | на единицу | коэффициенты | всего
1 | 2 | 3 |  |  | 4 | 5 | 6 | 7 | 8 | 9 | 10
Раздел 1. Новый Раздел | [13 empty] | Раздел 1. Новый Раздел
1 | ТЕР27-03-008-05 | Разборка покрытий и оснований цементно-бетонных |  |  | 4: 100 м3 конструкций; 7: 0,001 |  |  |  | Разборка покрытий и оснований цементно-бетонных
|  | Объем=1*1*0,10/100 | [13 empty] | Объем=1*1*0,10/100
|  | Прил.27.3 п.3.1_Производство работ на одной половине проезжей части при систематическом движении транспорта на другой ОЗП=1,2; ЭМ=1,2 к расх.; ЗПМ=1,2; ТЗ=1,2; ТЗМ=1,2 | [14 empty] | Прил.27.3 п.3.1_Производство работ на одной половине проезжей части при систематическом движении транспорта на другой ОЗП=1,2; ЭМ=1,2 к расх.; ЗПМ=1,2; ТЗ=1,2; ТЗМ=1,2
| 1 | ОТ |  |  | 10: 13 | [6 empty] | ОТ
| 1-2-0 | Затраты труда рабочих (ср 2) |  |  | чел.час | 57,42 | 1,2 | 0,068904 | 188.56 |  | 13 | [7 empty] | Затраты труда рабочих (ср 2)
| 2 | ЭМ |  |  | 10: 21 | [6 empty] | ЭМ
| 060248 | Экскаваторы одноковшовые дизельные на гусеничном ходу при работе на других видах строительства 0,65 м3 |  |  | маш.час | 9,27 | 1,2 | 0,011124 | 1490.01 |  | 17 | [7 empty] | Экскаваторы одноковшовые дизельные на гусеничном ходу при работе на других видах строительства 0,65 м3
| 070149 | Бульдозеры при работе на других видах строительства 79 кВт (108 л.с.) |  |  | маш.час | 3,16 | 1,2 | 0,003792 | 1113.75 |  | 4 | [7 empty] | Бульдозеры при работе на других видах строительства 79 кВт (108 л.с.)
| 3 | в т.ч. ОТм |  |  | 10: 5 | [6 empty] | в т.ч. ОТм
| 2 | Затраты труда машинистов |  |  | чел.час | 12,43 | 1,2 | 0,014916 | 325.82 |  | 5 | [7 empty] | Затраты труда машинистов
|  | Итого |  |  | 10: 34 | [8 empty] | Итого
|  | ФОТ |  |  | 10: 18 | [9 empty] | ФОТ
| Приказ Минстроя России № 812/пр от 21.12.2020 Прил. п.21 (в ред. пр. № 636/пр от 02.09.2021) | НР Автомобильные дороги |  |  | 4: %; 5: 147; 7: 147; 10: 26 | [9 empty] | НР Автомобильные дороги
| Приказ Минстроя России № 774/пр от 11.12.2020 Прил. п.21, Приказ Минстроя России № 774/пр от 11.12.2020 п.16 | СП Автомобильные дороги |  |  | % | 95 | 0,85 | 80,75 |  |  | 15 | [9 empty] | СП Автомобильные дороги
|  | Всего по позиции |  |  | 10: 75 | [10 empty] | Всего по позиции
|  | Итоги по смете: | [20 empty] | Итоги по смете:
|  | Итого прямые затраты (справочно) |  |  | 10: 34 | [12 empty] | Итого прямые затраты (справочно)
|  | в том числе: | [21 empty] | в том числе:
|  | Оплата труда рабочих |  |  | 10: 13 | [12 empty] | Оплата труда рабочих
|  | Эксплуатация машин |  |  | 10: 21 | [12 empty] | Эксплуатация машин
|  | в том числе оплата труда машинистов (Отм) |  |  | 10: 5 | [12 empty] | в том числе оплата труда машинистов (Отм)
|  | Строительные работы |  |  | 10: 75 | [12 empty] | Строительные работы
|  | в том числе: | [21 empty] | в том числе:
|  | оплата труда |  |  | 10: 13 | [12 empty] | оплата труда
|  | эксплуатация машин и механизмов |  |  | 10: 21 | [12 empty] | эксплуатация машин и механизмов
|  | в том числе оплата труда машинистов (ОТм) |  |  | 10: 5 | [12 empty] | в том числе оплата труда машинистов (ОТм)
|  | накладные расходы |  |  | 10: 26 | [12 empty] | накладные расходы
|  | сметная прибыль |  |  | 10: 15 | [12 empty] | сметная прибыль
|  | Итого ФОТ (справочно) |  |  | 10: 18 | [12 empty] | Итого ФОТ (справочно)
|  | Итого накладные расходы (справочно) |  |  | 10: 26 | [12 empty] | Итого накладные расходы (справочно)
|  | Итого сметная прибыль (справочно) |  |  | 10: 15 | [12 empty] | Итого сметная прибыль (справочно)
|  | Удорожание с учётом индекса-дефлятора на 2022 год согласно Письму Минэкономразвития России от 20.05.2021г (ИЦП) 1,042= 1,042 |  |  | 10: 3 | [12 empty] | Удорожание с учётом индекса-дефлятора на 2022 год согласно Письму Минэкономразвития России от 20.05.2021г (ИЦП) 1,042= 1,042
|  | Итого с учетом доп. работ и затрат |  |  | 10: 78 | [13 empty] | Итого с учетом доп. работ и затрат
|  | НДС 20% |  |  | 10: 15.6 | [14 empty] | НДС 20%
|  | ВСЕГО по смете |  |  | 10: 93.6 | [15 empty] | ВСЕГО по смете
| Составил: | ведущий инженер-сметчик ОКС (В.Н. Скребенкова)
[должность, подпись (инициалы, фамилия)]
| Проверил: | начальник ОКС (Л.В. Шаронова)
[должность, подпись (инициалы, фамилия)]