## Ресурсная смета 10 граф
СОГЛАСОВАНО: | [5 empty] | УТВЕРЖДАЮ:
Директор ООО "ВСК" | [5 empty] | Главный управляющий директор
| С.В. Иванова |  |  |  |  | _____________ | О.Н. Маркелов
"____" ___________ 2016 г. | [5 empty] | "______ " _______________2016 г.
г. Тольятти
(наименование стройки)
КАЛЬКУЛЯЦИЯ
| на | Аварийную промывку самотечного канализационного коллектора д-400мм от АТУ-7 до ул. Баныкина (100м)
(наименование работ и затрат, наименование объекта)
|  | Сметная стоимость строительных работ _______________________________________________________________________________________________ |  | ___________________________111,390 |  | тыс. руб.
|  | Средства на оплату труда _______________________________________________________________________________________________ |  | ___________________________37,314 |  | тыс. руб.
|  | Сметная трудоемкость _______________________________________________________________________________________________ |  | _______________________________________________________________________________________________212,1 |  | чел.час
Составлен(а) в текущих (прогнозных) ценах по состоянию на январь 2016г.
№ пп | Обоснование | Наименование | Ед. изм. | Кол. |  | Сметная стоимость, руб.
в текущих (прогнозных) ценах
|  |  |  | на ед. | всего | на единицу измерения | общая
1 | 2 | 3 | 4 | 5 | 6 | 7 | 8
Раздел 1.
1 | ТЕРр66-43-3 | Промывка спецмашинами «СКАНИЯ» и «SISU» канализационных трубопроводов диаметром: 400 мм | 100 м трубопровода |  | 1 100 / 100 | 39844.75 | 39844.75
З |  | Затраты труда рабочих (ср 4,1) | чел.час | 212.097 | 212.097 | 175.93 | 37314.15
|  | Затраты труда машинистов | чел.час | 50.5 | 50.5
| 1. 411-0001 | Вода | м3 | 115 | 115 | 22 | 2530
|  | Наружные инженерные сети: другие работы (ремонтно-строительные): Накладные расходы от ФОТ Сметная прибыль от ФОТ Всего с НР и СП |  |  |  | 108%*0,85 68%*0,8 | 34254,94 20299,22 94398,91
Итого прямые затраты по разделу | [6 empty] | 39844.75
В том числе (справочно):
фонд оплаты труда (ФОТ) | [6 empty] | 37314.15
материалы | [6 empty] | 2530
Накладные расходы | [6 empty] | 34254.94
Сметная прибыль | [6 empty] | 20299.22
Итого по разделу 1
Наружные инженерные сети: другие работы (ремонтно-строительные) | [6 empty] | 94 398,31
Итого | [6 empty] | 94 398,31
Итого по разделу 1 | [6 empty] | 94 398,31
ИТОГИ:
Итого прямые затраты по смете | [6 empty] | 39844.75
В том числе (справочно):
фонд оплаты труда (ФОТ) | [6 empty] | 37314.15
материалы | [6 empty] | 2530
Накладные расходы | [6 empty] | 34254.94
Сметная прибыль | [6 empty] | 20299.22
ВСЕГО:
Наружные инженерные сети: другие работы (ремонтно-строительные) | [6 empty] | 94 398,31
Итого | [6 empty] | 94 398,31
НДС 18% | [6 empty] | 16 991,69
ВСЕГО по смете | [6 empty] | 111 390,00
Составил: сметчик ООО "ВСК" Е.И. Бычкова
Объемы работ подтверждаю: гл. инженер Т.К. Прасолов